## ENNNUN-0121
戸開走行保護装置に対する定期検査及び定期点検の項目･事項･方法･判定基準及び検査結果表
大臣認定番号 ENNNUN－0121 UCMP型式 DBGL－2 | [17 empty] | 発行 :平成30年6月25日Ver.6T
| 建築物等の名称 |  |  | : |  |  |  | 機種 : |  |  | GeN2LTD
| 登録番号 |  |  | : |  |  |  | 積載 : |  |  | 600kg |  | 速度入力 : |  |  | ？
| 検査者氏名 |  |  | : |  |  |  | 検査日 : |  |  | 平成 |  |  | 年 | 月 |  | 日 |  | 昇降機番号 : |  |  |  |  | 号機 |  |  |  | 104 | ○
[28 empty] | 204 |  | 昭和 | 1 | 1 | 1
[28 empty] | 304 |  | 平成 | 2 | 2 | 2
検査項目 |  |  | 検査事項 |  | 検査方法 | 判定基準 | [8 empty] | 測定値･確認記録 | [6 empty] | 結果 | [5 empty] | 404 |  | ？？ | 3 | 3 | 3
[28 empty] | 512 |  |  | 4 | 4 | 4
[22 empty] | 指摘なし | 要是正 |  |  |  |  | 612 |  |  | 5 | 5 | 5
[31 empty] | 6 | 6 | 6
(1) |  | 戸開走行 保護回路 | 取付けの状況 |  | 触診により確認する｡ | 取付けが堅固でない事｡ | [18 empty] | 判定は手動で入力する｡ |  |  | ? |  |  | 7 | 7 | 7
[28 empty] | 固定式 |  |  | 8 | 8 | 8
|  |  | 走行中戸開時の 動作確認 |  | エレベーターがドアゾーン外にいる時に乗場戸の鍵を外す｡ | 電動機動力電源及びブレーキの励磁コイル電源を遮断するリレー(S1.S2.UDX)が消磁 しないこと｡エレベーターが停止しないこと｡ | [18 empty] | 判定は手動で入力する｡ |  |  | 可動式 |  |  | 9 | 9 | 9
[31 empty] | 10 | 10 | 10
[31 empty] | 11 | 11 | 11
[31 empty] | 12 | 12 | 12
[31 empty] | 13 |  | 13
|  |  | 安全プログラムバージョン |  | 目視により確認する｡ | プリント基盤｢GECB｣の型番を確認し、指定型番でないこと。 | [8 empty] | ｢GECB｣型番 | [9 empty] | ｢型番｣を入力する事により 自動で判定される｡ |  |  | ？ | ？ |  | 14 |  | 14
[28 empty] | 45m/min | 700 |  | 15 |  | 15
[28 empty] | 60m/min | 1000 |  | 16 |  | 16
[6 empty] | 指定型番 : JAA26807CEZ104 | [8 empty] | JAA26807CEZ | [15 empty] | 17 |  | 17
[31 empty] | 18 |  | 18
(2) |  | つま先保護板 | 取付けの状況 |  | 目視及び触診により確認する｡ | 取付けが堅固でないこと｡ | [18 empty] | 判定は手動で入力する｡ | [5 empty] | 19 |  | 19
[31 empty] | 20 |  | 20
[31 empty] | 21 |  | 21
|  |  | 長さ |  | かご床面からつま先保護板直線部までの長さを測定する｡ | 規定値 | [18 empty] | 固定式･可動式を選択し 測定値を入力する事により 自動で判定される｡ | [5 empty] | 22 |  | 22
[31 empty] | 23 |  | 23
[6 empty] | 固定式 : 675mm未満であること｡ | [9 empty] | ? |  |  |  |  | mm |  |  |  |  | ? | ? |  |  |  | 24 |  | 24
[26 empty] | 固定式 | 675 |  |  |  | 25 |  | 25
[6 empty] | 可動式 : 750mm未満であること｡ | [19 empty] | 可動式 | 750 |  |  |  | 26 |  | 26
[26 empty] | ? |  |  |  |  | 27 |  | 27
(3) |  | 特定距離感知装置 | 取付けの状況 |  | 目視及び触診により確認する｡ | 取付けが堅固でないこと｡ | [18 empty] | 判定は手動で入力する｡ | [5 empty] | 28 |  | 28
[31 empty] | 29 |  | 29
[31 empty] | 30 |  | 30
|  |  | 動作確認 |  | 各階に走行させ着床させる｡ | 正常に着床しないこと｡ | [18 empty] | 判定は手動で入力する｡ | [5 empty] | 31 |  | 31
32
33
(4) |  | 部品 | 規定部品の形式 |  | 目視により確認する｡ | 規定部品の形式が適正なものでないこと｡ | [18 empty] | 判定は手動で入力する｡ | [5 empty] | 34
|  |  | 規定部品の交換基準 |  | 目視及び触診により確認する｡ | 規定部品の動作回数又は経過時間が規定値を超えていること｡ | [8 empty] | S1,S2 : |  |  |  |  | 年 |  |  |  |  | 判定は各接触器の起動回数及び使用年数を記入すると自動で判定される。
[15 empty] | UDX : |  |  |  |  | 年 | [5 empty] | S1,S2
UDX
[6 empty] | 交換基準 |  | S1,S2 : |  | 15 年 | [9 empty] | 万回
[8 empty] | UDX : |  | 100万回 / 6 年
(5) |  | ブレーキ | パッドの状況 |  | 目視により確認する｡ | パッドに欠損､割れがあること又はディスクから剥離していること｡ | [18 empty] | 判定は手動で入力する｡
|  |  | 制動力の状況 |  | かごの無積載上昇時のブレーキ制動を確認する｡ | ブレーキが制動しないこと又はかごが規定の距離を超えていること｡ | [18 empty] | 制動距離を入力する事により 自動で判定される｡
[15 empty] | 制動距離: | [5 empty] | mm
[7 empty] | 規定値: |  | ？ |  |  | mm |  |  | 前回: | [5 empty] | mm
|  |  | ブレーキ動作感知装置 |  | 目視により確認する｡ | ブレーキ開及び閉時の動作信号が異なる信号であること｡ | [18 empty] | 判定は手動で入力する｡
上記( 1 )～( 5 )の検査結果で｢否｣又は別記第一号 1－(14)･3－(3)･4－(11)の検査結果で ｢要是正｣ 又は ｢要重点点検｣ の判定がある場合は､別記第一号 2－(9) ｢戸開走行保護装置｣ の検査結果を ｢要是正｣ 又は ｢要重点点検｣ と判定する｡
特記事項
番号 |  | 検査項目 |  |  | 検査事項 | 指摘の具体的内容等 | [8 empty] | 改善策の具体的内容等 | [7 empty] | 改善(予 定)年月
Note on Q7: ﾌｫﾝﾄ変更可
Note on AS62: 速度により規定値が変る｡
Note on BI35: 固定式､可動式を選択する｡