## ENNNUN－0866T
戸開走行保護装置に対する定期検査及び定期点検の項目･事項･方法･判定基準及び検査結果表
大臣認定番号 ENNNUN－0866 UCMP型式 DBGP－1A | [18 empty] | 発行 :平成 30年 6月28日Ver.9T
| 建築物等の名称 |  |  | : |  |  |  |  | 機種 : |  |  | GeN2 P
| 登録番号 |  |  | : |  |  |  |  | 積載入力 : | [5 empty] | 速度入力 :
| 検査者氏名 |  |  | : |  |  |  |  | 検査日 : |  |  | 元号 |  |  | 年 | 月 |  | 日 |  |  | 昇降機番号 : | [5 empty] | 号機 | [5 empty] | GeN2 P | #N/A
[33 empty] | GeN2 B | #N/A |  |  |  |  | 124
[39 empty] | 104 | ○
検査項目 |  |  | 検査事項 |  | 検査方法 | 判定基準 | [10 empty] | 測定値･確認記録 | [7 empty] | 結果 | [13 empty] | 204
304
[25 empty] | 指摘なし | 要是正 | [12 empty] | 404
512
(1) |  | 戸開走行 保護回路 | 取付けの状況 |  | 触診により確認する｡ | 取付けが堅固でないこと｡ | [21 empty] | 判定は手動で入力する｡ | [10 empty] | 612
622
|  |  | 走行中戸開時の 動作確認 |  | エレベーターがドアゾーン外にいる時に乗場戸の鍵を外す｡ | 電動機動力電源及びブレーキの励磁コイル電源を遮断するﾘﾚｰ(S1.S2.UDX)が消磁しないこと｡エレベーターが停止しないこと｡ | [21 empty] | 判定は手動で入力する｡
元号
[40 empty] | 昭和 | 1 | 1 | 1
[33 empty] | 45m/min | 765 | [5 empty] | 平成 | 2 | 2 | 2
[33 empty] | 60m/min | 765 | [5 empty] | ？？ | 3 | 3 | 3
|  |  | 安全プログラムバージョン |  | 目視により確認する｡ | プリント基盤｢GECB｣の型番を確認し、指定型番でないこと。 | [10 empty] | ｢GECB｣型番 | [10 empty] | ｢型番｣を入力する事により 自動で判定される｡ |  |  |  |  | 90m/min | 790 | [6 empty] | 4 | 4 | 4
[33 empty] | 105m/min | 790 | [6 empty] | 5 | 5 | 5
[17 empty] | JAA26807CEZ | [23 empty] | 6 | 6 | 6
[6 empty] | 指定型番 : JAA26807CEZ124 | [34 empty] | 7 | 7 | 7
[41 empty] | 8 | 8 | 8
(2) |  | つま先保護板 | 取付けの状況 |  | 目視及び触診により確認する｡ | 取付けが堅固でないこと｡ | [21 empty] | 判定は手動で入力する｡ | [12 empty] | 9 | 9 | 9
[41 empty] | 10 | 10 | 10
[41 empty] | 11 | 11 | 11
|  |  | 長さ |  | かご床面からつま先保護板直線部までの長さを測定する｡ | [22 empty] | 測定値を入力する事により 自動で判定される｡ | [12 empty] | 12 | 12 | 12
[7 empty] | 規定値 : |  |  | ? |  | mm未満であること｡ | [9 empty] | mm | [18 empty] | 13 |  | 13
[41 empty] | 14 |  | 14
[41 empty] | 15 |  | 15
[41 empty] | 16 |  | 16
(3) |  | 特定距離 感知装置 | 取付けの状況 |  | 目視及び触診により確認する｡ | 取付けが堅固でない事｡ | [21 empty] | 判定は手動で入力する｡ | [12 empty] | 17 |  | 17
[41 empty] | 18 |  | 18
[41 empty] | 19 |  | 19
|  |  | 動作確認 |  | 各階に走行させ着床させる｡ | 正常に着床しない事｡ | [21 empty] | 判定は手動で入力する｡ | [12 empty] | 20 |  | 20
[41 empty] | 21 |  | 21
[41 empty] | 22 |  | 22
(4) |  | 部品 | 規定部品の形式 |  | 目視により確認する｡ | 規定部品の形式が適正なものでないこと｡ | [21 empty] | 判定は手動で入力する｡ | [12 empty] | 23 |  | 23
[30 empty] | 年 | 回数 | 総合 | [8 empty] | 24 |  | 24
|  |  | 規定部品の交換基準 |  | 目視及び触診により確認する｡ | 規定部品経過時間が交換基準を超えていること｡ | [10 empty] | S1,S2 : |  |  | 年 |  |  |  | 万回 |  |  |  | 経年及び起動回数を入力する事により自動で判定される｡ | S1,S2 | [11 empty] | 25 |  | 25
[29 empty] | UDX | [11 empty] | 26 |  | 26
[17 empty] | UDX: |  |  | 年 |  |  |  | 万回 |  |  |  |  | UDX2 | [11 empty] | 27 |  | 27
[6 empty] | 交換基準 |  |  | S1,S2 : |  |  |  | 15年/1000万回 | [27 empty] | 28 |  | 28
[41 empty] | 29 |  | 29
[9 empty] | UDX: |  |  |  | 6年/100万回 | [27 empty] | 30 |  | 30
[41 empty] | 31 |  | 31
(5) |  | ブレーキ | パッドの状況 |  | 目視により確認する｡ | パッドに欠損､割れがあること又はディスクから剥離していること｡ | [21 empty] | 判定は手動で入力する｡ |  |  |  |  | 1 | 2 | 3 | 4 |  |  |  |  | 32
[33 empty] | #N/A | 450kg | 600kg | 750kg
|  |  | 制動力の状況 |  | かごの無積載上昇時のブレーキ制動を確認する｡ | ブレーキが制動しないこと又はかごが規定の距離を超えていること｡ | [10 empty] | 制動距離: | [5 empty] | mm |  |  |  |  | 制動距離を入力する事により 自動で判定される｡ |  |  |  |  | 45m/min | 750 | 700 | 650
[33 empty] | 60m/min | 1100 | 1000 | 950 | 450kg | 2
[33 empty] | 90m/min | 2200 | 1900 | 1650 | 600kg | 3
[8 empty] | 規定値: |  |  | ? |  |  | mm |  |  | 前回: | [5 empty] | mm | [9 empty] | 105m/min | 2800 | 2400 | 2100 | 750kg | 4
|  |  | ブレーキ動作感知装置 |  | 目視により確認する｡ | ブレーキ開及び閉時の動作信号が異なる信号であること｡ | [21 empty] | 判定は手動で入力する｡
[33 empty] | #N/A | 450kg | 600kg | 750kg
[33 empty] | 45m/min | - | - | -
上記 (1)～(5)の検査結果で ｢否｣ 又は別記第一号 1－(14)･3－(3)･4－(11)の検査結果で ｢要是正｣ 又は ｢要重点点検｣ の判定がある場合は､別記第一号 2－(9) ｢戸開走行保護装置｣の検査結果を ｢要是正｣ 又は ｢要重点点検｣ と判定する｡ | [32 empty] | 60m/min | - | - | -
[33 empty] | 90m/min | - | - | -
[33 empty] | 105m/min | - | - | -
特記事項
番号 |  | 検査項目 |  |  | 検査事項 | 指摘の具体的内容等 | [10 empty] | 改善策の具体的内容等 | [8 empty] | 改善(予 定)年月
[33 empty] | GeN2 P | #N/A
[33 empty] | GeN2 B | #N/A | 45m/m | 960
[35 empty] | 60m/m | 1520
[35 empty] | 90m/m | 3030
[35 empty] | 105m/m | 3970
[35 empty] | 45m/m | 750
[35 empty] | 60m/m | 1000
[35 empty] | 90m/m | 設定無
[35 empty] | 105m/m | 設定無
Note on O6: フォント変更可
Note on AQ33: 速度により規定値が変る｡
Note on AS58: 積載･速度により規定値が変る｡