## ENNNUN-UCMP-GD
戸開走行保護装置に対する定期検査及び定期点検の項目･事項･方法･判定基準及び検査結果表
[5 empty] | 大臣認定番号 |  | 大臣認定番号選択 |  |  |  |  | UCMP型式 | [5 empty] | UCMP型式 |  |  |  |  | 型
発行 :平成 30年 6月25日Ver.5
| 建築物等の名称 |  |  | :
| 登録番号 |  |  | : | [7 empty] | ﾛｰﾋﾟﾝｸﾞを入力:
[26 empty] | 昇降機番号 : | [8 empty] | 号機
[37 empty] | ○ | 1 : 1 | 200 | 300 | 400 | 620 | 元号
検査項目 |  |  | 検査事項 |  |  | 検査方法 |  | 判定基準 | [15 empty] | 測定値･確認記録 | [8 empty] | 結果 |  |  |  |  | 2 : 1 | 150 | 250 | 300 | 622 | 昭和 | 1 | 1 | 1
[38 empty] | 3 : 1 | - | 250 | - | 626 | 平成 | 2 | 2 | 2
[33 empty] | 指摘なし | 要是正 | [8 empty] | ？？ | 3 | 3 | 3
[44 empty] | 4 | 4 | 4
(1) |  | UCMP盤 | 取付けの状況 |  |  | 触診により確認する｡ |  | 取付けが堅固でないこと｡ | [27 empty] | 判定を手動で入力する｡ | [7 empty] | 5 | 5 | 5
[44 empty] | 6 | 6 | 6
|  |  | 型式 |  |  | 目視により確認する｡ |  | UCMP制御盤に取り付けられた銘板の型式が、大臣認定を受けたものと異なること。 | [15 empty] | UCMP制御盤 型式 | [11 empty] | ｢型式｣を入力することにより 自動で判定される｡ | [7 empty] | 7 | 7 | 7
[44 empty] | 8 | 8 | 8
[25 empty] | 型式： | [18 empty] | 9 | 9 | 9
[10 empty] | 型式 |  | ： |  | 21756ADR | [29 empty] | 10 | 10 | 10
[44 empty] | 11 | 11 | 11
(2) |  | 待機型ブレーキ | 取付けの状況 |  |  | 目視及び触診により確認する｡ |  | ネジ・ボルト類の緩みがあること。 | [27 empty] | 判定を手動で入力する｡ | [7 empty] | 12 | 12 | 12
[44 empty] | 13 |  | 13
[8 empty] | ロープに対して、適切な位置・角度に調整されていないこと。 | [35 empty] | 14 |  | 14
[44 empty] | 15 |  | 15
[44 empty] | 16 |  | 16
|  |  | 型式 |  |  | 目視により確認する。 |  | 型式が、大臣認定を受けたものと異なること。 | [15 empty] | 待機型ﾌﾞﾚｰｷ型式 | [11 empty] | ｢型式｣を選択することにより 自動で判定される｡ | [7 empty] | 17 |  | 17
[44 empty] | 18 |  | 18
[29 empty] | 型 | [14 empty] | 19 |  | 19
[11 empty] | 型式 | ： | ブレーキ型式 | [8 empty] | 型 | [21 empty] | 20 |  | 20
[44 empty] | 21 |  | 21
|  |  | 押付力の調整 |  |  | 目視により確認する。 |  | ロープとパッドが適切に接触していないこと。 | [27 empty] | 判定を手動で入力する｡ | [7 empty] | 22 |  | 22
[44 empty] | 23 |  | 23
[44 empty] | 24 |  | 24
[8 empty] | 待機型ブレーキのみでかごを保持できないこと。 | [35 empty] | 25 |  | 25
[44 empty] | 26 |  | 26
[44 empty] | 27 |  | 27
|  |  | パッドの厚さの状況 |  |  | 目視により確認する。 |  | ブレーキパッドに印されている罫書き線を越えて摩耗していること。 | [27 empty] | 判定を手動で入力する｡ | [7 empty] | 28 |  | 28
[44 empty] | 29 |  | 29
[44 empty] | 30 |  | 30
|  |  | パッドの状況 |  |  | 目視により欠損、割れの状況を確認する｡ |  | パッドに欠損､割れがあること｡ | [27 empty] | 判定を手動で入力する｡ | [7 empty] | 31 |  | 31
32
33
|  |  | 油圧ユニット |  |  | 目視により確認する。 |  | 規定の油量を下回っていること。 | [27 empty] | 判定を手動で入力する｡
過剰に油の飛散があること。
|  |  | 手動開放レバー |  |  | 手動開放操作を行う｡ |  | 手動開放できないこと｡ | [27 empty] | 判定を手動で入力する｡
|  |  | 健全性の監視 |  |  | 保守ﾂｰﾙにて、常時ON故障検査手順を実行し、確認する。 |  | 動作しないこと。 | [27 empty] | 判定を手動で入力する｡
(3) |  | 待機型ブレーキ動作感知装置 | 作動の状況 |  |  | 保守ﾂｰﾙにて、常時ON故障検査手順を実行し、確認する。 |  | 機器故障と判断され、制止すること。 | [27 empty] | 判定を手動で入力する｡
[37 empty] | 大臣認定番号選択 | UCMP型式 | ブレーキ型式 | プログラムの型式
[37 empty] | ENNNUN-1573 | DBRGT-1 | 622 | 31589 | #N/A
|  |  | 寿命 |  |  | 経年を確認する。 |  | 設置後20年を経過していること。 | [15 empty] | 経年 | [6 empty] | 年 |  |  |  |  | 経年を入力すると自動で判定される。 | ENNNUN-2124 | DBRGT-1A | 622 | 31589AAB | #N/A
[37 empty] | ENNNUN-1574 | DBRGT-2 | 620 | 31589 | #N/A
[37 empty] | ENNNUN-2125 | DBRGT-2A | 620 | 31589AAB | #N/A
(4) |  | 特定距離感知装置 | 取付けの状況 |  |  | 目視及び触診により 確認する｡ |  | 取付けが堅固でないこと｡ | [27 empty] | 判定を手動で入力する｡ | ENNNUN-1575 | DBRGT-4 | 626 | 31589 | #N/A
[37 empty] | ENNNUN-2126 | DBRGT-4A | 626 | 31589AAB | #N/A
|  |  | 作動の状況 |  |  | 動作位置を確認する。 |  | 昇降路の出入口の床面から±105mm以内の位置で動作しないこと。 | [15 empty] | 動作位置 | [6 empty] | mm |  |  |  |  | 動作位置を入力すると自動で判定される。
|  |  | 劣化の状況 |  |  | 経年を確認する。 |  | 設置後10年を経過していること。 | [27 empty] | 判定を手動で入力する｡
(5) |  | 安全制御プログラム | 型式 |  |  | 安全制御プログラムのバージョンを確認する。 |  | 大臣認定を受けたものと異なること。 | [15 empty] | CPU記載の型式 | [11 empty] | ｢型式｣を入力することにより 自動で判定される｡
[9 empty] | プログラム型式 | [5 empty] | ： | プログラムの型式 | [8 empty] | 型式 | ：
(6) |  | 電磁接触器(SR1,SR2) | 健全性の監視の状況 |  |  | 保守ツールにて、常時ON故障検査手順を実行し、確認する。 |  | 機器故障と判定され、制止すること。 | [27 empty] | 判定を手動で入力する｡
|  |  | 劣化の状況 |  |  | 動作回数又は経年を確認する。 |  | 設定後の動作回数が規定回数到着時、又は設置後10年を経過していること。 | [15 empty] | SR1: |  |  |  | 年 |  |  | 万回 |  |  |  |  | 経年及び動作回数を入力すると自動で判定される。
[24 empty] | SR2: |  |  |  | 年 |  |  | 万回 | [6 empty] | 年 | 回数 | 総合
[8 empty] | 動作回数 SR1 : 100万回 SR2 : 200万回 | [28 empty] | SR1
SR2
(7) |  | かご戸スイッチ | スイッチの全閉位置からの距離 |  |  | 金尺等により測定する。 |  | 規定値を超えていること。 | [15 empty] | 全閉位置からの距離 | [11 empty] | 数値を入力すると自動で判定される。
[8 empty] | 横開き : 5～6.5mm | [20 empty] | mm
(8) |  | 乗場の戸スイッチ | 戸閉時フックのかかり代 |  |  | 金尺等により測定する。 |  | 規定値を超えていること。 | [15 empty] | 最大値 |  | ： |  |  |  | mm | [5 empty] | 数値を入力すると自動で判定される。
[8 empty] | 横開き : 9.5～15ｍｍ | [15 empty] | 最小値 |  | ： |  |  |  | mm
(9) |  | かごのつま先保護板（エプロン） | 取付けの状況 |  |  | 目視により確認する｡ |  | 取付けが堅固でないこと｡ | [27 empty] | 判定を手動で入力する｡
著しい変形、破損、錆、腐食があること。
|  |  | 長さ |  |  | かご床面からつま先保護板直線部までの長さを巻尺等により測定する｡ |  | 所定の長さ以上でないこと。 | [15 empty] | つま先保護板長さ | [11 empty] | 測定値を入力する事により 自動で判定される｡
[10 empty] | 有効長さ |  |  | : |  | 67.5 |  |  |  | cm | [10 empty] | cm
(10) |  | システムの機能検査 | 作動の状況 |  |  | 検査手順に従い、戸開走行状態を模擬し、戸開走行判定にて待機型ﾌﾞﾚｰｷが作動、制止することを確認する。その後停止距離を測定する。 |  | 制止しないこと。 | [27 empty] | 判定を手動で入力する｡
[8 empty] | かごが規定値内の範囲に停止しないこと。移動距離が前年度の結果と比較し、著しく変化していること。 | [27 empty] | 制動距離を入力する事により 自動で判定される｡
[24 empty] | 制動距離: | [5 empty] | mm
[12 empty] | 規定値: |  |  |  |  | ? |  |  | mm |  |  |  | 前回: | [5 empty] | mm
上記(1)～(10)の検査結果で｢否｣又は別記第一号 2－(3)･3－(3)･4－(11)の検査結果で｢要是正｣又は｢要重点点検｣の判定がある場合は､ 別記第一号 2－(9)｢戸開走行保護装置｣の検査結果を｢要是正｣又は｢要重点点検｣と判定する｡
特記事項
番号 |  | 検査項目 |  |  |  | 検査事項 |  | 指摘の具体的内容等 | [15 empty] | 改善策の具体的内容等 | [9 empty] | 改善(予 定)年月
ブレーキパッド写真 ( 戸開走行保護装置専用待機型ブレーキ） | [26 empty] | 検査結果 |  |  |  |  | 指摘なし
要是正
写真貼付 | [20 empty] | 特記事項
Note on Q8: フォントの変更可
Note on AG5: リストより選択する
Note on AX115: ﾛｰﾋﾟﾝｸﾞにより規定値が変る｡