## ENNNUN-GN
戸開走行保護装置に対する定期検査及び定期点検の項目･事項･方法･判定基準及び検査結果表
[7 empty] | 大臣認定番号 | 大臣認定番号 |  |  | UCMP型式 |  | UCMP型式 |  |  |  | 型
発行 :平成30年 6月25日Ver.2
| 建築物等の名称 |  |  |  | :
[15 empty] | 昇降機番号 : | [7 empty] | 号機
| 登録番号 |  |  |  | :
検査項目 |  |  |  | 検査事項 |  | 検査方法 |  | 判定基準 | [5 empty] | 測定値･確認記録 | [5 empty] | 結果
[20 empty] | 指摘なし | 要重点 点検 | 要是正
(1) |  | 巻上機 | 制動面 | 油の流出状況 |  | 制動面への油の付着 |  | 制動面への油の付着があること | [12 empty] | - |  |  | 手動で判定する。 | 大臣認定番号 | UCMP型式 | プログラムVer. |  | 元号
[25 empty] | ENNNUN-1610 | DBGLT-1 | 31588 |  | 昭和 | 1 | 1 | 1
[25 empty] | ENNNUN-1611 | DBGLT-2 | 31588 |  | 平成 | 2 | 2 | 2
|  |  | 油排出 場所 |  |  | グリース排出場所への流出の目視チェック |  | シール部からの油漏れがあること | [12 empty] | - |  |  | 手動で判定する。 | ENNNUN-1612 | DBGJT-1 | 31588 |  | ？？ | 3 | 3 | 3
[25 empty] | ENNNUN-1613 | DBGPT-2 | 31588 |  |  | 4 | 4 | 4
[25 empty] | ENNNUN-2092 | DBGLT-1A | 31588AAB |  |  | 5 | 5 | 5
[25 empty] | ENNNUN-2093 | DBGLT-2A | 31588AAB |  |  | 6 | 6 | 6
|  |  | ブレーキ | 制動力の状況 |  | 両側ブレーキによる無負荷上昇時のかご制止距離測定 |  | 規定距離を超えて停止すること | [5 empty] | 停止距離： | [6 empty] | - |  |  | 制動距離一覧表から規定距離、今回停止距離、前回値を記入すると自動で判定される。 | ENNNUN-2094 | DBGJT-1A | 31588AAB |  |  | 7 | 7 | 7
[25 empty] | ENNNUN-2095 | DBGPT-2A | 31588AAB |  |  | 8 | 8 | 8
[9 empty] | 規定距離 |  |  | mm | [5 empty] | mm | [11 empty] | 9 | 9 | 9
[30 empty] | 10 | 10 | 10
[30 empty] | 11 | 11 | 11
[8 empty] | 年次変化量が規定値を超えていること | [5 empty] | 前回値: |  |  |  |  | mm | [10 empty] | 12 | 12 | 12
[30 empty] | 13 |  | 13
[25 empty] | 判定 | 比較 | 総合 |  |  | 14 |  | 14
|  |  |  | パッドの厚さの状況 |  | パッドの溝の確認 |  | ストロークが下記を超えていること | [5 empty] | 測定値： | [9 empty] | 測定値を記入すると自動で判定される。 | [5 empty] | 15 |  | 15
[30 empty] | 16 |  | 16
[8 empty] | 0.4mm（要重点点検） 0.45mm（要是正） | [9 empty] | mm | [6 empty] | 許容値 | 0 |  |  |  | 17 |  | 17
[30 empty] | 18 |  | 18
[30 empty] | 19 |  | 19
(2) |  | ブレーキパッドの動作感知装置 |  | 作動の状況 |  | 開放、締結時の接点信号動作チェック |  | ブレーキの開閉と接点の開閉が所定の位置以外で行われていること | [12 empty] | - |  |  | 手動で判定する。 | [5 empty] | 20 |  | 20
[30 empty] | 21 |  | 21
[30 empty] | 22 |  | 22
[8 empty] | 接点が開いているときパッドとディスクが接触していること | [21 empty] | 23 |  | 23
[30 empty] | 24 |  | 24
[30 empty] | 25 |  | 25
(3) |  | UCMP盤 |  | 取付けの状況 |  | 触診により確認する｡ |  | 取付けが堅固でないこと｡ | [12 empty] | - |  |  | 手動で判定する。 | [5 empty] | 26 |  | 26
[30 empty] | 27 |  | 27
[30 empty] | 28 |  | 28
(4) |  | 電磁接触器(SR1,SR2) |  | 健全性の監視の状況 |  | 保守ツールにて、常時ＯＮ故障検査手順を実行し、確認する。 |  | 機器故障と判定され、制止すること。 | [12 empty] | - |  |  | 手動で判定する。 | [5 empty] | 29 |  | 29
[30 empty] | 30 |  | 30
[30 empty] | 31 |  | 31
32
|  |  |  | 劣化の状況 |  | 動作回数又は経年を確認する。 |  | 設置後の動作回数が規定回数到達時、又は設置後１０年を経過していること。 | [12 empty] | - |  |  | 動作回数及び経年を記入すると自動で判定される。 |  | 年 | 回数 | 総合
[14 empty] | SR1: |  | 万回 |  |  | 年 | [5 empty] | SR1
SR2
[14 empty] | SR2: |  | 万回 |  |  | 年
動作回数 SR1 : 200万回 SR2 : 50万回
(5) |  | 安全制御プログラム |  | 型式 |  | 安全制御プログラムのバージョンチェック |  | 大臣認定を受けたものと同一でないこと | [5 empty] | プログラム 型式 | [6 empty] | - |  |  | プログラム型式を記入すると自動で判定される。
[26 empty] | 45m/min | 620 | 26 | 1 | 31588
[8 empty] | 型式 ： |  | プログラムVer. | [14 empty] | ○ | 60m/min | 650 | 27 | 2 | 31588AAB
[26 empty] | 90m/min | 700 | 28 | 3 | 31589
[26 empty] | 105m/min | 750 | 29 | 4 | 31589AAB
|  |  |  | 作動の状況 |  | 特定距離外で戸開状態にて模擬 |  | 戸開走行保護装置が作動せず、電動機およびブレーキの励磁コイルが電源から遮断されないこと | [12 empty] | - |  |  | 手動で判定する。 |  |  | 900 | 30 | 5
[27 empty] | 950 | 31 | 6
(6) |  | 速度監視装置 |  | 作動の状況 |  | 動作速度の測定 |  | 18m/min を超えた速度でフラグが立たないこと | [12 empty] | - |  |  | 手動で判定する。 |  |  | 620
650
700
750
(7) |  | 特定距離感知装置 |  | 作動の状況 |  | 動作位置の測定 |  | 規定値外で動作すること | [12 empty] | - |  |  | 測定値を記入すると自動で判定される。 |  |  | 900
[14 empty] | 測定値 |  |  |  |  | mm | [7 empty] | 950
[8 empty] | 特定距離： 各床 ±105±15mm 以内 | [18 empty] | 1000
1100
(8) |  | つま先保護板 |  | 取付けの状況 |  | 取付状況：触診により確認する |  | 取付けが堅固でないこと｡ 著しい変形・破損・錆・腐食があること。 | [12 empty] | - |  |  | 手動で判定する。 |  |  | 1600
1650
1900
2000
|  |  |  | 長さ |  | かご床面からつま先保護板直線部までの長さを巻尺等により測定 |  | 規定寸法未満であること | [12 empty] | - |  |  | 測定値を入力すると自動で判定される。 |  |  | 2100
2200
[8 empty] | 規定値 : 675mm 未満であること｡ | [5 empty] | 測定値 |  |  |  | mm | [8 empty] | 2400
2800
上記 (1) ～ (8) の検査結果で ｢要重点点検 ｣「要是正」 又は別記第一号 1-(14) ･ 3-(3) ･ 4-(11) の検査結果で ｢要是正｣ 又は ｢要重点点検｣ の判定がある場合は､別記第一号 2-(9) ｢戸開走行保護装置｣ の検査結果を ｢要是正｣ 又は ｢要重点点検｣ と判定する｡
特記事項
番号 |  | 検査項目 |  |  |  | 検査事項 |  | 指摘の具体的内容等 | [5 empty] | 改善策の具体的内容等 | [6 empty] | 改善(予 定)年月