## ENNNUN－UCMP-RG
戸開走行保護装置に対する定期検査及び定期点検の項目･事項･方法･判定基準及び検査結果表
[6 empty] | 大臣認定番号 | 認定番号 | [7 empty] | 型式 | ? | [8 empty] | 発行 :平成 30年 6月1日Ver.1T
| 建築物等の名称 |  |  | : | [7 empty] | ﾛｰﾋﾟﾝｸﾞを入力 : |  |  |  |  | 1:1
| 登録番号 |  |  | : | [5 empty] | 非常用以外 or 非常用 : | [8 empty] | 非常用以外
| 検査者氏名 |  |  | : | [5 empty] | 検査日 : |  |  |  | 昭和 |  | 年 |  |  |  |  | 月 |  |  | 日 |  | 昇降機番号 : | [6 empty] | 号機
[35 empty] | 非常用以外 | 検査用ﾊｰﾈｽを接続し常時作動型ﾌﾞﾚｰｷを開放してﾄﾞｱｿﾞｰﾝ外で待機型ﾌﾞﾚｰｷで停止する事を確認する｡ |  | ○ | 1:1 | #620 | 21293AFH/21293AFJ |  | 用途
検査項目 |  |  | 検査事項 |  |  | 検査方法 |  | 判定基準 | [13 empty] | 測定値･確認記録 | [8 empty] | 結果 |  |  |  | 非常用 | 制御盤内ｻｰｷｯﾄﾌﾟﾛﾃｸﾀ｢CP15～18｣を遮断し､常時作動型ﾌﾞﾚｰｷを開放してﾄﾞｱｿﾞｰﾝ外で待機型ﾌﾞﾚｰｷで停止する事を確認する｡ |  |  | 2:1 | #622 |  |  | 非常用以外
[39 empty] | 3:1 | #626 |  |  | 非常用
[31 empty] | 指摘なし | 要是正
(1) |  | UCMP盤 | 型式 |  |  | 目視により確認する |  | UCMP制御盤に取り付けられた銘板の型式が、大臣認定を受けたものと異なること。 | [13 empty] | 型式 | [11 empty] | 制御盤型式を選択すると自動で判定される
型
[8 empty] | 指定型式 |  |  | ? | [8 empty] | 型 | [15 empty] | 認定番号 | 型式 | GECB型番 | ソフトバージョン | 型式 | つま先 | グリッパー |  | 元号 | 年 | 月 | 日
[36 empty] | ENNNUN-0180 | DBRG-1型 | JAA26807CEZ204 | JAA31414CAA | 21293AFH/21293AFJ | 67.5 | #622 |  | 昭和 | 1 | 1 | 1
(2) |  | 待機型ブレーキ | 型式 |  |  | 目視により確認する。 |  | 型式が、大臣認定を受けたものと異なること。 | [14 empty] | 型式 | [10 empty] | 待機型ブレーキ型式を選択すると自動で判定される。 |  | ENNNUN-0181 | DBRG-2型 | JAA26807CEZ204 | JAA31414CAA | 21293AFH/21293AFJ | 67.5 | #620 |  | 平成 | 2 | 1 | 2
[36 empty] | ENNNUN-0182 | DBRG-3型 | JAA26807CEZ204 | JAA31414CAA | 21293AFH/21293AFJ | 67.5 | #620 |  | ？ | 3 | 2 | 3
[28 empty] | 型 | [7 empty] | ENNNUN-0427 | DBRG-4型 | JAA26807CEZ204 | JAA31414CAA | 21293AFH/21293AFJ | 67.5 | #626 |  |  | 4 | 3 | 4
[8 empty] | 型式 |  | ? | [25 empty] | ENNNUN-0651 | DBRG-1A型 | JAA26807CEZ204 | JAA31414CAA | 21293AFH/21293AFJ | 67.5 | #622 |  |  | 5 | 4 | 5
[36 empty] | ENNNUN-1540 | DBRG-1B型 | JAA26807CEZ204 | JAA31414CAA | 21293AFH/21293AFJ | 67.5 | #622 |  |  | 6 | 5 | 6
|  |  | 押付力の調整 |  |  | 目視により確認する。 |  | ロープとパッドが適切に接触していないこと。 | [25 empty] | 手動で判定する。 |  | ENNNUN-1541 | DBRG-2A型 | JAA26807CEZ204 | JAA31414CAA | 21293AFH/21293AFJ | 67.5 | #620 |  |  | 7 | 6 | 7
[36 empty] | ENNNUN-1542 | DBRG-3A型 | JAA26807CEZ204 | JAA31414CAA | 21293AFH/21293AFJ | 67.5 | #620 |  |  | 8 | 7 | 8
[36 empty] | ENNNUN-1543 | DBRG-1C型 | JAA26807CEZ204 | JAA31414CAA | 21293AFH/21293AFJ | 67.5 | #622 |  |  | 9 | 8 | 9
[8 empty] | 待機型ブレーキのみでかごを保持できないこと。 | [25 empty] | 手動で判定する。 |  | ENNNUN-2291 | DBRG-1D型 | JAA26807CEZ204 | JAA31414CAA | 21293AFH/21293AFJ | 67.5 | #622 |  |  | 10 | 9 | 10
[45 empty] | 11 | 10 | 11
[45 empty] | 12 | 11 | 12
|  |  | パッドの厚さの状況 |  |  | 目視により確認する。 |  | ブレーキパッドに印されている罫書線を超えて摩耗していること。 | [25 empty] | 手動で判定する。 | [10 empty] | 13 | 12 | 13
[37 empty] | 1:1 | 2:1 | 3:1 | [5 empty] | 14 |  | 14
[36 empty] | DBRG-1型 | 200 | 150 | - |  | JAA26807CEZ104 | JAA31414AAA |  |  | 15 |  | 15
|  |  | 油圧ユニット |  |  | 目視により確認する。 |  | 規定の油量を下回っていること。 | [25 empty] | 手動で判定する。 |  | DBRG-2型 | 200 | 150 | - |  | JAA26807CEZ124 | JAA31414HAA |  |  | 16 |  | 16
[36 empty] | DBRG-3型 | 200 | 150 | - |  | JAA26807CEZ144 | JAA31414KAA |  |  | 17 |  | 17
[8 empty] | 過剰に油の飛散があること。 | [27 empty] | DBRG-4型 | 300 | 250 | 250 |  | JAA26807CEZ164 | JAA31414LAA |  |  | 18 |  | 18
[36 empty] | DBRG-1A型 | 200 | 150 | - |  | JAA26807CEZ204 | JAA31414CAA |  |  | 19 |  | 19
|  |  | 健全性の監視 |  |  | 保守ツールにて、常時 ON 故障検査手順を実行し、確認する。 |  | 動作しないこと。 | [25 empty] | 手動で判定する。 |  | DBRG-1B型 | 200 | 150 | - |  | JAA26807CEZ304 | JAA31414BAA |  |  | 20 |  | 20
[36 empty] | DBRG-2A型 | 200 | 150 | - |  | JAA26807CEZ404 | JAA31414DAA |  |  | 21 |  | 21
[36 empty] | DBRG-3A型 | 300 | 250 | 250 |  | JAA26807CEZ424 | JAA31414JAA |  |  | 22 |  | 22
[36 empty] | DBRG-1C型 | 300 | 250 | 250 |  | JAA26807CEZ512 | JAA31414EAA |  |  | 23 |  | 23
[36 empty] | DBRG-1D型 |  |  |  |  | JAA26807CEZ612 | JAA31414FAA |  |  | 24 |  | 24
|  |  | 摩耗超過防止スイッチ |  |  | 摩耗超過防止スイッチの動作を確認する。 |  | スイッチの接点がOFFの状態でエレベーターが自動開放すること。 | [25 empty] | 手動で判定する。 | [6 empty] | JAA26807CEZ622 | JAA31414GAA |  |  | 25 |  | 25
[36 empty] | 名称 | 回数 | 経年 | 総合 | [5 empty] | 26 |  | 26
[36 empty] | S-1 | ○ | [7 empty] | 27 |  | 27
|  |  | エレベーター運行許可スイッチ |  |  | エレベーター運行許可スイッチの動作を確認する。 |  | スイッチの接点がOFFの状態でエレベーターが運行すること。 | [25 empty] | 手動で判定する。 |  | S-2 | ○ | [7 empty] | 28 |  | 28
[36 empty] | S1 | ○ | [7 empty] | 29 |  | 29
[36 empty] | S2 | ○ | [7 empty] | 30 |  | 30
[36 empty] | S3 | ○ | [7 empty] | 31 |  | 31
32
|  |  | マニュアル開放スイッチ |  |  | マニュアル開放スイッチの動作を確認する。 |  | スイッチの接点がOFFの状態でエレベーターが運行すること。 | [25 empty] | 手動で判定する。 | [10 empty] | 33
[37 empty] | 判定 | [7 empty] | 34
[36 empty] | 基盤 | 〇 | [7 empty] | 35
|  |  | 手動開放レバー |  |  | 手動開放レバーの動作を確認する。 |  | 手動開放ができないこと。 | [25 empty] | 手動で判定する。 |  | ソフト | 〇 | [7 empty] | 36
37
38
(3) |  | 待機型ブレーキ動作感知装置 | 作動の状況 |  |  | 保守ツールにて、常時 ON 故障検査手順を実行し、確認する。 |  | 機器故障と判断され、制止すること。 | [25 empty] | 手動で判定する。 |  | 変化量 | 偏差 | 判定A | 判定B | [5 empty] | 39
[36 empty] | #VALUE! | 0 | #VALUE! | ○ | [5 empty] | 40
41
42
43
|  |  | 寿命 |  |  | 経年を確認する。 |  | 設置後20年を経過していること。 | [14 empty] | 経年 | [5 empty] | 年 |  |  |  |  | 経年を入力するとと自動で判定される。 | [10 empty] | 44
45
46
(4) |  | 特定距離感知装置 | 作動の状況 |  |  | 動作位置を確認する。 |  | 昇降路の出入り口の床面から±105 mm以内の位置で動作しないこと。 | [13 empty] | 動作位置 | [6 empty] | mm |  |  |  |  | 動作位置寸法を入力すると自動で選択される。 | [10 empty] | 47
48
49
|  |  | 劣化の状況 |  |  | 経年を確認する。 |  | 設置後10年を経過していること。 | [14 empty] | 経年 | [5 empty] | 年 |  |  |  |  | 経年を入力すると自動で判定される。 | [10 empty] | 50
51
52
(5) |  | 安全制御プログラム | 型式（名称） |  |  | 安全制御プログラムのバージョンを確認する。 |  | 大臣認定を受けたものと異なること。 | [25 empty] | 型番若しくはバージョンを選択すると自動で選択される。 | [10 empty] | 53
[22 empty] | 型番： | [22 empty] | 54
[8 empty] | 型番： |  |  | ? | [33 empty] | 55
[22 empty] | Ver.： | [22 empty] | 56
[8 empty] | ﾊﾞｰｼﾞｮﾝ： |  |  | ? | [33 empty] | 57
58
(6) |  | 電磁接触器 | 劣化の状況 |  |  | 動作回数又は経年を確認する。 |  | 設置後の動作回数が規定値に到達時、又は設置後15年を経過していること。 | [13 empty] | S-1: | [7 empty] | 年 |  |  |  | 各接触器の経年を入力すると自動で判定される。 | [10 empty] | 59
60
[22 empty] | S-2: | [7 empty] | 年 | [14 empty] | 61
62
[8 empty] | 交換基準 | [13 empty] | S1 : | [7 empty] | 年 | [14 empty] | 63
64
[8 empty] | S-1,S-2： |  |  |  | 15年経過時 | [9 empty] | S2 : | [7 empty] | 年
[8 empty] | S1,S2,S3： |  |  |  | 15年経過時 | [9 empty] | S3 : | [7 empty] | 年
(7) |  | かご戸スイッチ | スイッチの全閉位置からの距離 |  |  | 金尺等により測定する。 |  | 規定値を超えていること。 | [25 empty] | 測定値を入力すると自動で判定される。
[22 empty] | 測定値 | [6 empty] | mm
横開き ： 5 ～ 6.5 mm
|  |  | 摩耗の状況 |  |  | 目視により確認する。 |  | 機構部品に著しい損傷、腐食その他の劣化があること。 | [25 empty] | 手動で判定する。
(8) |  | つま先保護板 | 取り付けの状況 |  |  | 目視及び触診により確認する。 |  | 取り付けが強固でないこと。 | [25 empty] | 手動で判定する。
著しい変形、破損、錆、腐食があること。
|  |  | 長さ |  |  | かご床面からつま先保護板直線部までの長さを巻き尺等により測定する。 |  | 所定の長さ以上でないこと。 | [25 empty] | 測定値を入力すると自動で判定される。
[8 empty] | 有効長さ： |  |  |  | ? | [5 empty] | cm |  |  |  | 測定値 | [6 empty] | cm
(9) |  | システムの機能検査 | 作動の状況 |  |  | 検査手順に従い、戸開走行状態を模擬し、戸開走行判定にて待機型ブレーキが作動、制止することを確認する。その後停止距離を測定する。 |  | 検査用ﾊｰﾈｽを接続し常時作動型ﾌﾞﾚｰｷを開放してﾄﾞｱｿﾞｰﾝ外で待機型ﾌﾞﾚｰｷで停止する事を確認する｡ | [25 empty] | 前回停止距離及び停止距離を入力すると自動で判定される。
前回停止距離
mm
・特定距離感知装置が感知しないこと。
停止距離
・制止しないこと。
mm
・制止距離の年次変化量が著しいこと。
[9 empty] | 規定距離： |  |  |  | ? |  |  |  | mm
[6 empty] | 上記の戸開走行保護装置が作動した時、電動機電源及び待機型ブレーキ電源の遮断を確認する。 |  | 電動機電源及び待機型ブレーキ電源が遮断しないこと。 | [25 empty] | 手動で判定する。
上記( 1 )～( 9 )の検査結果で｢否｣又は別記第一号 2－(3)･3－(3)･4－(11)の検査結果で｢要是正｣又は｢要重点点検｣の判定がある場合は､別記第一号 2－(9)｢戸開走行保護装置｣の検査結果を｢要是正｣又は｢要重点点検｣と判定する｡
待機型ブレーキパッドの写真
写真貼り付け
特記事項
番号 |  | 検査項目 |  |  |  | 検査事項 |  | 指摘の具体的内容等 | [13 empty] | 改善策の具体的内容等 | [9 empty] | 改善(予 定)年月
Note on BC8: ローピングを選択 1:1 2:1 3:1
Note on BE10: 用途選択 非常用を兼ねる場合は非常用を選択