## ENNNUN-UCMP-RV
戸開走行保護装置に対する定期検査及び定期点検の項目･事項･方法･判定基準及び検査結果表
[6 empty] | 大臣認定番号 | 大臣認定番号 |  |  |  |  | UCMP型式 |  | UCMP型式 |  |  |  | 型
| 建築物等の名称 |  |  | : | [8 empty] | インバータ型式: | [5 empty] | 発行 :平成30年5月25日Ver.4
| 登録番号 |  |  | :
[19 empty] | 昇降機番号 : | [6 empty] | 号機
検査項目 |  |  | 検査事項 |  | 検査方法 |  |  | 判定基準 | [6 empty] | 測定値･確認記録 | [8 empty] | 結果
[24 empty] | 指摘なし | 要是正
(1) |  | 巻上機 | 型式 |  | 目視により確認する。 |  |  | 型式が、大臣認定を受けたものと異なること。 | [18 empty] | 型式を記入し手動で判定する。
元号
[28 empty] | ○ | OVF | ADS | 101 | 良 | 昭和 | 1 | 1 | 1 | 20237ABD
[16 empty] | 型式： | [12 empty] | OVF2 | ADT | 201 | 否 | 平成 | 2 | 2 | 2 | 20237ABC
[8 empty] | 型式： |  |  |  | PM3T | [17 empty] | ADR | 301 |  | ？？ | 3 | 3 | 3
[31 empty] | 401 |  |  | 4 | 4 | 4
|  |  | 油の流出状況 |  | 目視により確認する。 |  |  | 油が流出していること。 | [18 empty] | 手動で判定する。 |  |  |  | 501 |  |  | 5 | 5 | 5
[34 empty] | 6 | 6 | 6
(2) |  | UCMP盤 | 取付けの状況 |  | 触診により確認する｡ |  |  | 取付けが堅固でないこと｡ | [18 empty] | 手動で判定する。 | [6 empty] | 7 | 7 | 7
[34 empty] | 8 | 8 | 8
|  |  | 型式 |  | 目視により確認する。 |  |  | ＵＣＭＰ盤に取り付けられた銘板の型式が、大臣認定を受けたものと異なること。 | [18 empty] | 型式を記入し手動で判定する。 | [6 empty] | 9 | 9 | 9
[34 empty] | 10 | 10 | 10
[16 empty] | 型式： | [17 empty] | 11 | 11 | 11
[8 empty] | 型式： |  |  | 21756 | [22 empty] | 12 | 12 | 12
[34 empty] | 13 |  | 13
(3) |  | 安全制御プログラム | 型式 |  | 安全制御プログラムが搭載されたマイコンの型式を確認する。 |  |  | プリント基盤に記載された型式が、大臣認定を受けたものと異なること。 | [6 empty] | ﾌﾟﾛｸﾞﾗﾑ 型式 | [11 empty] | 型式を記入し手動で判定する。 | [6 empty] | 14 |  | 14
[34 empty] | 15 |  | 15
[34 empty] | 16 |  | 16
[34 empty] | 17 |  | 17
[8 empty] | 型式: |  | ﾌﾟﾛｸﾞﾗﾑVer. | [23 empty] | 18 |  | 18
[34 empty] | 19 |  | 19
(4) |  | つま先保護板 | 取付けの状況 |  | 目視及び触診により 確認する｡ |  |  | 取付けが堅固でないこと｡ 著しい変形・破損・錆・腐食があること。 | [18 empty] | 手動で判定する。 | [6 empty] | 20 |  | 20
[34 empty] | 21 |  | 21
[34 empty] | 22 |  | 22
[34 empty] | 23 |  | 23
|  |  | 長さ |  | かご床面からつま先 保護板直線部までの 長さを測定する｡ |  |  | 規定値 | [6 empty] | 測定値 | [11 empty] | 測定値を記入すると自動で判定される。 | [6 empty] | 24 |  | 24
[34 empty] | 25 |  | 25
[8 empty] | 規定値 : 68.5 cm 未満であること｡ | [11 empty] | cm | [13 empty] | 26 |  | 26
[34 empty] | 27 |  | 27
[34 empty] | 28 |  | 28
(5) |  | 特定距離感知装置 | 作動の状況 |  | 動作位置を確認する。 |  |  | 着床位置から±105 mm以内の位置で動作しないこと。 | [6 empty] | 動作位置 | [11 empty] | 動作位置を記入すると自動で判定される。 | [6 empty] | 29 |  | 29
[23 empty] | mm | [10 empty] | 30 |  | 30
[34 empty] | 31 |  | 31
32
|  |  | 劣化の状況 |  | 経年を確認する。 |  |  | 設置後１０年を経過していること。 | [6 empty] | 経年 | [6 empty] | 年 |  |  |  |  | 経年を入力すると自動で判定される。 | [6 empty] | 33
34
(6) |  | ブレーキ | 型式 |  | 目視により確認する |  |  | 型式が、大臣認定を受けたものと異なること。 | [6 empty] | 型式： | [11 empty] | 型式を記入し手動で判定する。
[28 empty] | 大臣認定番号 | UCMP型式 | ﾌﾟﾛｸﾞﾗﾑVer.
[9 empty] | 型式： 20237ABD | [18 empty] | ENNNUN-1576 | DBRT-1 | 31588
[28 empty] | ENNNUN-2127 | DBRT-1A | 31588AAB
|  |  | トルク調整 |  | 金尺等によりバネの長さを測定する。 |  |  | バネの設定寸法規定範囲（ 87 ～ 102 mm）から外れていること。 | [6 empty] | 右： | [6 empty] | mm |  |  |  |  | 測定値を記入すると自動で判定される。
判定
[15 empty] | 左： | [6 empty] | mm | [5 empty] | 右
左
|  |  | パッドの厚さの状況 |  | 金尺等によりパッドの厚さを測定する。 |  |  | パッドの厚みが2.5mm未満であること。 | [6 empty] | 厚み |  | ： | [5 empty] | mm |  |  |  | 厚みを記入すると自動で判定される。
|  |  | パッドの状況 |  | 目視により確認する｡ |  |  | パッドに欠損､割れがあること。 | [18 empty] | 手動で判定する。
|  |  | 保持力の状況 |  | 両側ブレーキ |  |  | 積載125%でかごを保持できないこと。 | [6 empty] | 保持 | [11 empty] | 良否判定を選択すると自動で判定される。
判定
[5 empty] | 片側ブレーキ |  |  | 無積載片側ブレーキで、3秒間開放かご移動距離が20mmを超えていること。 | [6 empty] | 右： | [5 empty] | mm | [5 empty] | 測定値を記入すると自動で判定される。 | 右
左
[15 empty] | 左： | [5 empty] | mm
(7) |  | ブレーキパッドの動作感知装置 | 作動の状況 |  | 動作位置を確認する。 |  |  | ブレーキ開放時に接点が開である。又は締結時に接点が閉であること。 | [18 empty] | 手動で判定する。
|  |  | 寿命 |  | 稼働回数又は経年を確認する。 |  |  | 稼働回数が150万回を超えていること又は設置後3年を経過していること。 | [6 empty] | 回数 | [6 empty] | 万回 |  |  |  |  | 稼働回数、経年を入力すると自動で判定される。 |  | 判定
回数
[15 empty] | 経年 | [6 empty] | 年 | [5 empty] | 経年
(8) |  | 電磁接触器(SR1,SR2) | 健全性の監視の状況 |  | 保守ツールにて、常時ＯＮ故障検査手順を実行し、確認する。 |  |  | 機器故障と判定され、制止すること。 | [18 empty] | 手動で判定する。
|  |  | 劣化の状況 |  | 動作回数又は経年を確認する。 |  |  | 設置後の動作回数が規定回数到着時、又は設置後10年を経過していること。 | [18 empty] | 動作回数、経年を入力すると自動で判定される。 |  | 年 | 回数 | 総合
[15 empty] | SR1: |  | 年 | [5 empty] | 万回 |  |  |  |  | SR1
SR2
[15 empty] | SR2: |  | 年 | [5 empty] | 万回
動作回数：SR1 : 100万回 SR2 : 50万回
(9) |  | かご戸スイッチ | スイッチの全閉位置からの距離 |  | 金尺等により測定する。 |  |  | 規定値を超えていること。 | [6 empty] | 全閉位置からの距離 | [11 empty] | 測定値を記入すると自動で判定される。
[8 empty] | 規定値 ： 横開き 5 ～ 6.5 mm | [12 empty] | mm
-10 |  | 各階乗場戸スイッチ | 戸閉時フックのかかり代 |  | 金尺等により測定する。 |  |  | 規定値を超えていること。 | [7 empty] | 最大値： | [5 empty] | mm |  |  |  |  | 測定値を記入すると自動で判定される。 |  | 判定
最大
[8 empty] | 規定値 ： 横開き 12 ～ 15 mm | [7 empty] | 最小値： | [5 empty] | mm | [5 empty] | 最小
上記 (1) ～ (10) の検査結果で ｢否｣ 又は別記第一号 1－(14)･3－(3)･4－(11)の検査結果で ｢要是正｣ 又は ｢要重点点検｣ の判定がある場合は､別記第一号 2－(9) ｢戸開走行保護装置｣ の検査結果を ｢要是正｣ 又は ｢要重点点検｣ と判定する｡
特記事項
番号 |  | 検査項目 |  |  | 検査事項 |  |  | 指摘の具体的内容等 | [6 empty] | 改善策の具体的内容等 | [9 empty] | 改善(予 定)年月
Note on AJ5: 大臣認定番号を選択
Note on BA31: インバーター型式により変わる。
Note on BF5: 大臣認定番号を選択すると自動で選択される
Note on BH7: インバータ型式を入力