## ENNNUN-0133
戸開走行保護装置に対する定期検査及び定期点検の項目･事項･方法･判定基準及び検査結果表
大臣認定番号 ENNNUN－0133 UCMP型式 DBGJ－1 | [18 empty] | 発行 :令和 3年 1月 6日Ver.1K
| 建築物等の名称 |  |  | : |  |  |  | 機種 : |  |  |  | GeN2 JIS
| 登録番号 |  |  | : |  |  |  | 積載入力 : |  |  |  | ? |  |  |  | 速度入力 : |  | ?
[20 empty] | 昇降機番号 : |  |  |  |  | 号機
?
[30 empty] | 104 |  | 元号
検査項目 |  |  | 検査事項 |  | 検査方法 | 判定基準 | [10 empty] | 測定値･確認記録 | [5 empty] | 結果 | [6 empty] | 204 |  | 昭和 | 1 | 1 | 1
[30 empty] | 304 |  | 平成 | 2 | 2 | 2
[23 empty] | 指摘なし | 要是正 | [5 empty] | 404 |  | ？？ | 3 | 3 | 3
[30 empty] | 512 |  |  | 4 | 4 | 4
(1) |  | 戸開走行保護回路 | 取付けの状況 |  | 触診により確認する｡ | 取付けが堅固でないこと｡ | [19 empty] | 判定は手動で入力する｡ |  |  |  | 612 |  |  | 5 | 5 | 5
[33 empty] | 6 | 6 | 6
|  |  | 走行中戸開時の動作確認 |  | ｴﾚﾍﾞｰﾀｰがﾄﾞｱｿﾞｰﾝ外にいる時に乗場戸の鍵を外す｡ | 電動機動力電源及びﾌﾞﾚｰｷの励磁ｺｲﾙ電源を遮断するﾘﾚｰ(S1.S2.UDX)が消磁しないこと｡ｴﾚﾍﾞｰﾀｰが停止しないこと｡ | [19 empty] | 判定は手動で入力する｡ |  |  |  | ? |  |  | 7 | 7 | 7
[30 empty] | 固定式 |  |  | 8 | 8 | 8
[30 empty] | 可動式 |  |  | 9 | 9 | 9
[33 empty] | 10 | 10 | 10
[33 empty] | 11 | 11 | 11
[33 empty] | 12 | 12 | 12
|  |  | 安全ﾌﾟﾛｸﾞﾗﾑﾊﾞｰｼﾞｮﾝ |  | 目視により確認する｡ | ﾌﾟﾘﾝﾄ基盤｢GECB｣の型番を確認し、指定型番でないこと。 | [10 empty] | ｢GECB｣型番 | [8 empty] | ｢型番｣を入力する事により 自動で判定される｡ | [6 empty] | 13 |  | 13
[33 empty] | 14 |  | 14
[17 empty] | JAA26807CEZ |  |  |  | ? | [11 empty] | 15 |  | 15
[6 empty] | 指定型番 : JAA26807CEZ104 | [26 empty] | 16 |  | 16
[33 empty] | 17 |  | 17
(2) |  | つま先 保護板 | 取付けの状況 |  | 目視及び触診により確認する｡ | 取付けが堅固でないこと｡ | [19 empty] | 判定は手動で入力する｡ | [6 empty] | 18 |  | 18
[33 empty] | 19 |  | 19
[33 empty] | 20 |  | 20
|  |  | 長さ |  | かご床面からつま先保護板直線部までの長さを測定する｡ | 規定値 | [19 empty] | 固定式･可動式を選択し 測定値を入力する事で 自動で判定される｡ | [6 empty] | 21 |  | 21
[27 empty] | ? | ? |  |  |  |  | 22 |  | 22
[6 empty] | 固定式 : 675mm未満であること｡ | [11 empty] | ? |  |  |  | mm |  |  |  |  | 固定式 | 675 |  |  |  |  | 23 |  | 23
[27 empty] | 可動式 | 750 |  |  |  |  | 24 |  | 24
[6 empty] | 可動式 : 750mm未満であること｡ | [20 empty] | ? | [5 empty] | 25 |  | 25
[33 empty] | 26 |  | 26
(3) |  | 特定距離感知装置 | 取付けの状況 |  | 目視及び触診により 確認する｡ | 取付けが堅固でないこと｡ | [19 empty] | 判定は手動で入力する｡ | [5 empty] | + | 27 |  | 27
[33 empty] | 28 |  | 28
[33 empty] | 29 |  | 29
|  |  | 動作確認 |  | 各階に走行させ 着床させる｡ | 正常に着床しないこと｡ | [19 empty] | 判定は手動で入力する｡ | [6 empty] | 30 |  | 30
[33 empty] | 31 |  | 31
〇
(4) |  | 部品 | 規定部品の形式 |  | 目視により確認する｡ | 規定部品の形式が適正なものでないこと｡ | [19 empty] | 判定は手動で入力する｡
S1,S2
|  |  | 規定部品の交換基準 |  | 目視及び触診により 確認する｡ | 規定部品の動作回数又は経過時間が規定値を超えていること｡ | [10 empty] | S1,S2 : |  |  |  | 年 |  |  |  |  | 動作回数及び経年を記入すると自動で判定される。 | UDX
[17 empty] | UDX : |  |  |  | 年
?
[6 empty] | 交換基準 |  | S1,S2 : |  |  | 15年 | [9 empty] | 万回 | [6 empty] | 450kg | 2
[28 empty] | 600kg | 3 |  | ? | 450kg | 600kg | 750kg | 850kg | 900kg | 1000kg
[8 empty] | UDX : |  |  | 100万回 / 6 年 | [16 empty] | 750kg | 4 |  | 45m/min | 750 | 700 | 650 | 650 | 620 | 620
[28 empty] | 850kg | 5 |  | 60m/min | 1100 | 1000 | 950 | 950 | 900 | 900
[28 empty] | 900kg | 6 |  | 90m/min | 2200 | 1900 | 1650 | 1650 | 1600 | 1600
[28 empty] | 1000kg | 7 |  | 105m/min | 2800 | 2400 | 2100 | 2100 | 2000 | 2000
(5) |  | ﾌﾞﾚｰｷ | ﾊﾟｯﾄﾞの状況 |  | 目視により確認する｡ | ﾊﾟｯﾄﾞに欠損､割れがあること又はﾃﾞｨｽｸから剥離していること｡ | [19 empty] | 判定は手動で入力する｡ |  |  | #N/A
|  |  | 制動力の状況 |  | かごの無積載上昇時のﾌﾞﾚｰｷ制動を確認する｡ | ﾌﾞﾚｰｷが制動しない事又はかごが規定の距離を超えていること｡ | [19 empty] | 制動距離を入力する事で自動で判定される｡
[17 empty] | 制動距離: |  |  |  |  | mm
[7 empty] | 規定値: |  |  | #VALUE! | #VALUE! | #VALUE! | #VALUE! | #VALUE! | mm |  | 前回: |  |  |  |  | mm
[9 empty] | #VALUE! | #VALUE! | #VALUE! | #VALUE! | #VALUE! | #VALUE!
|  |  | ﾌﾞﾚｰｷ動作感知装置 |  | 目視により確認する｡ | ﾌﾞﾚｰｷ開及び閉時の動作信号が異なる信号であること｡ | [19 empty] | 判定は手動で入力する｡
上記( 1 )～( 5 )の検査結果で ｢否｣ 又は別記第一号 1－(14)･3－(3)･4－(11)の検査結果で ｢要是正｣ 又は ｢要重点点検｣ の判定がある場合は､別記第一号 2－(9 )｢戸開走行保護装置｣ の検査結果を ｢要是正｣ 又は ｢要重点点検｣ と判定する｡
特記事項
番号 |  | 検査項目 |  |  | 検査事項 | 指摘の具体的内容等 | [10 empty] | 改善策の具体的内容等 | [6 empty] | 改善(予 定)年月
Note on Q7: ﾌｫﾝﾄ変更可 2行となる場合折り返し位置は調整ください
Note on AK58: 追加で判定した継電器がある場合は”＋”を表示すると判定が要是正となる。
Note on AN58: 追加で判定する継電器の名称、判定基準を記載する。
Note on AT67: 積載及び速度により規定値が変る｡
Note on BH58: 追加で記載した継電器の測定値、確認値を記載する。
Note on BI38: 固定式､可動式を選択する
Note on BN67: 知りえる最も直近の数値を記入する。