## ENNNUN-0133
戸開走行保護装置に対する定期検査及び定期点検の項目･事項･方法･判定基準及び検査結果表
大臣認定番号 ENNNUN－0133 UCMP型式 DBGJ－1 | [21 empty] | 発行 : 平成 31年 4月 1日Ver.7T
| 建築物等の名称 |  |  | : |  |  |  | 機種 : |  |  |  | GeN2 JIS
| 登録番号 |  |  | : |  |  |  | 積載入力 : |  |  |  | ? |  |  |  |  | 速度入力 : |  |  | ?
| 検査者氏名 |  |  | : |  |  |  | 検査日 : |  |  |  | 令和 |  |  |  | 年 |  | 月 |  |  | 日 |  | 昇降機番号 : |  |  |  |  | 号機
?
[33 empty] | 104 |  | 元号
検査項目 |  |  | 検査事項 |  | 検査方法 | 判定基準 | [12 empty] | 測定値･確認記録 | [6 empty] | 結果 | [6 empty] | 204 |  | 昭和 | 1 | 1 | 1
[33 empty] | 304 |  | 平成 | 2 | 2 | 2
[26 empty] | 指摘なし | 要是正 | [5 empty] | 404 |  | 令和 | 3 | 3 | 3
[33 empty] | 512 |  |  | 4 | 4 | 4
(1) |  | 戸開走行保護回路 | 取付けの状況 |  | 触診により確認する｡ | 取付けが堅固でないこと｡ | [22 empty] | 判定は手動で入力する｡ |  |  |  | 612 |  |  | 5 | 5 | 5
[36 empty] | 6 | 6 | 6
|  |  | 走行中戸開時の動作確認 |  | エレベーターがドアゾーン外にいる時に乗場戸の鍵を外す｡ | 電動機動力電源及びブレーキの励磁コイル電源を遮断するリレー(S1.S2.UDX)が消磁しないこと｡エレベーターが停止しないこと｡ | [22 empty] | 判定は手動で入力する｡ |  |  |  | ? |  |  | 7 | 7 | 7
[33 empty] | 固定式 |  |  | 8 | 8 | 8
[33 empty] | 可動式 |  |  | 9 | 9 | 9
[36 empty] | 10 | 10 | 10
[36 empty] | 11 | 11 | 11
|  |  | 安全プログラムバージョン |  | 目視により確認する｡ | ﾌﾟﾘﾝﾄ基盤｢GECB｣の型番を確認し、指定型番でないこと。 | [12 empty] | ｢GECB｣型番 | [9 empty] | ｢型番｣を入力する事により 自動で判定される｡ | [6 empty] | 12 | 12 | 12
[36 empty] | 13 |  | 13
[19 empty] | JAA26807CEZ | [16 empty] | 14 |  | 14
[6 empty] | 指定型番 : JAA26807CEZ104 | [29 empty] | 15 |  | 15
[36 empty] | 16 |  | 16
(2) |  | つま先 保護板 | 取付けの状況 |  | 目視及び触診により確認する｡ | 取付けが堅固でないこと｡ | [22 empty] | 判定は手動で入力する｡ | [6 empty] | 17 |  | 17
[36 empty] | 18 |  | 18
[36 empty] | 19 |  | 19
|  |  | 長さ |  | かご床面からつま先保護板直線部までの長さを測定する｡ | 規定値 | [22 empty] | 固定式･可動式を選択し 測定値を入力する事で 自動で判定される｡ | [6 empty] | 20 |  | 20
[36 empty] | 21 |  | 21
[6 empty] | 固定式 : 675mm未満であること｡ | [18 empty] | mm |  |  |  |  | ? | ? |  |  |  |  | 22 |  | 22
[30 empty] | 固定式 | 675 |  |  |  |  | 23 |  | 23
[6 empty] | 可動式 : 750mm未満であること｡ | [23 empty] | 可動式 | 750 |  |  |  |  | 24 |  | 24
[30 empty] | #N/A | [5 empty] | 25 |  | 25
(3) |  | 特定距離感知装置 | 取付けの状況 |  | 目視及び触診により 確認する｡ | 取付けが堅固でないこと｡ | [22 empty] | 判定は手動で入力する｡ | [6 empty] | 26 |  | 26
[36 empty] | 27 |  | 27
[36 empty] | 28 |  | 28
|  |  | 動作確認 |  | 各階に走行させ 着床させる｡ | 正常に着床しないこと｡ | [22 empty] | 判定は手動で入力する｡ | [6 empty] | 29 |  | 29
[36 empty] | 30 |  | 30
[36 empty] | 31 |  | 31
(4) |  | 部品 | 規定部品の形式 |  | 目視により確認する｡ | 規定部品の形式が適正なものでないこと｡ | [22 empty] | 判定は手動で入力する｡ | [5 empty] | 〇
|  |  | 規定部品の交換基準 |  | 目視及び触診により 確認する｡ | 規定部品の動作回数又は経過時間が規定値を超えていること｡ | [12 empty] | S1,S2 : |  |  |  |  | 年 |  |  |  |  | 動作回数及び経年を記入すると自動で判定される。 | S1,S2
UDX
[19 empty] | UDX : |  |  |  |  | 年
[6 empty] | 交換基準 |  | S1,S2 : |  |  | 15年 | [12 empty] | 万回 | [6 empty] | ?
[31 empty] | 450kg | 2
[8 empty] | UDX : |  |  | 100万回 / 6 年 | [19 empty] | 600kg | 3 |  | ? | 450kg | 600kg | 750kg | 850kg | 900kg | 1000kg
[31 empty] | 750kg | 4 |  | 45m/min | 750 | 700 | 650 | 650 | 620 | 620
(5) |  | ブレーキ | パッドの状況 |  | 目視により確認する｡ | パッドに欠損､割れがあること又はディスクから剥離していること｡ | [22 empty] | 判定は手動で入力する｡ |  | 850kg | 5 |  | 60m/min | 1100 | 1000 | 950 | 950 | 900 | 900
[31 empty] | 900kg | 6 |  | 90m/min | 2200 | 1900 | 1650 | 1650 | 1600 | 1600
[31 empty] | 1000kg | 7 |  | 105m/min | 2800 | 2400 | 2100 | 2100 | 2000 | 2000
|  |  | 制動力の状況 |  | かごの無積載上昇時のブレーキ制動を確認する｡ | ﾌﾞﾚｰｷが制動しない事又はかごが規定の距離を超えていること｡ | [22 empty] | 制動距離を入力する事で自動で判定される｡ |  |  | #N/A
[19 empty] | 制動距離: | [5 empty] | mm
[7 empty] | 規定値: |  |  | #REF! | #REF! | #REF! | #REF! | #REF! | mm |  |  |  | 前回: | [5 empty] | mm
[9 empty] | #REF! | #REF! | #REF! | #REF! | #REF! | #REF!
|  |  | ブレーキ動作感知装置 |  | 目視により確認する｡ | ブレーキ開及び閉時の動作信号が異なる信号である事｡ | [22 empty] | 判定は手動で入力する｡
上記( 1 )～( 5 )の検査結果で ｢否｣ 又は別記第一号 1－(14)･3－(3)･4－(11)の検査結果で ｢要是正｣ 又は ｢要重点点検｣ の判定がある場合は､別記第一号 2－(9 )｢戸開走行保護装置｣ の検査結果を ｢要是正｣ 又は ｢要重点点検｣ と判定する｡
特記事項
番号 |  | 検査項目 |  |  | 検査事項 | 指摘の具体的内容等 | [12 empty] | 改善策の具体的内容等 | [7 empty] | 改善(予 定)年月
Note on BI35: 固定式､可動式を選択する
Note on AT62: 積載及び速度により規定値が変る｡
Note on Q7: ﾌｫﾝﾄ変更可
Note on BN62: 知りえる最も直近の数値を記入する。