## ENNNUN-0151
戸開走行保護装置に対する定期検査及び定期点検の項目･事項･方法･判定基準及び検査結果表
大臣認定番号 ENNNUN－0151 UCMP型式 DBGP－2 | [14 empty] | 発行 :令和 3年 1月 6日Ver.7
| 建築物等の名称 |  |  | : |  |  |  | 機種入力 :
| 登録番号 |  |  | : |  |  |  | 積載入力 : |  |  |  | 速度入力 :
[16 empty] | 昇降機番号 : |  |  |  |  | 号機
?
[27 empty] | 404 | ○
検査項目 |  |  | 検査事項 |  | 検査方法 | 判定基準 | [6 empty] | 測定値･確認記録 | [5 empty] | 結果 | [7 empty] | 104
204
[19 empty] | 指摘なし | 要是正 | [6 empty] | 304
512
(1) |  | 戸開走行 保護回路 | 取付けの状況 |  | 触診により確認する｡ | 取付けが堅固でないこと｡ | [15 empty] | 判定は手動で入力する｡ |  |  |  |  | 612
|  |  | 走行中戸開時の動作確認 |  | ｴﾚﾍﾞｰﾀｰがﾄﾞｱｿﾞｰﾝ外にいる時に乗場戸の鍵を外す｡ | 電動機動力電源及びﾌﾞﾚｰｷの励磁ｺｲﾙ電源を遮断するﾘﾚｰ(S1.S2.UDX)が消磁しないこと｡ｴﾚﾍﾞｰﾀｰが停止しないこと｡ | [15 empty] | 判定は手動で入力する｡ |  |  |  |  | ?
固定式
可動式
|  |  | 安全ﾌﾟﾛｸﾞﾗﾑﾊﾞｰｼﾞｮﾝ |  | 目視により確認する｡ | ﾌﾟﾘﾝﾄ基盤｢GECB｣の型番を確認し、指定型番でないこと。 | [6 empty] | ｢GECB｣型番 | [8 empty] | ｢型番｣を入力する事により 自動で判定される｡
[13 empty] | JAA26807CEZ |  |  |  | ? | [11 empty] | 元号
[6 empty] | 指定型番 : JAA26807CEZ404 | [22 empty] | 昭和 | 1 | 1 | 1
[29 empty] | 平成 | 2 | 2 | 2
(2) |  | つま先 保護板 | 取付けの状況 |  | 目視及び触診により確認する｡ | 取付けが堅固でないこと｡ | [15 empty] | 判定は手動で入力する｡ | [6 empty] | ？？ | 3 | 3 | 3
[30 empty] | 4 | 4 | 4
[30 empty] | 5 | 5 | 5
|  |  | 長さ |  | かご床面からつま先保護板直線部までの長さを測定する｡ | 規定値 | [15 empty] | 固定式･可動式を選択し 測定値を入力する事により 自動で判定される｡ | [7 empty] | 6 | 6 | 6
[23 empty] | ? | ? | [5 empty] | 7 | 7 | 7
[6 empty] | 固定式 : 675mm未満である事｡ | [7 empty] | ? |  |  |  | mm |  |  |  |  | 固定式 | 675 | [5 empty] | 8 | 8 | 8
[23 empty] | 可動式 | 750 | [5 empty] | 9 | 9 | 9
[6 empty] | 可動式 : 750mm未満である事｡ | [16 empty] | ? | [6 empty] | 10 | 10 | 10
[30 empty] | 11 | 11 | 11
(3) |  | 特定距離 感知装置 | 取付けの状況 |  | 目視及び触診により確認する｡ | 取付けが堅固でないこと｡ | [15 empty] | 判定は手動で入力する｡ | [7 empty] | 12 | 12 | 12
[30 empty] | 13 |  | 13
[30 empty] | 14 |  | 14
|  |  | 動作確認 |  | 各階に走行させ着床させる｡ | 正常に着床しないこと｡ | [15 empty] | 判定は手動で入力する｡ | [7 empty] | 15 |  | 15
[30 empty] | 16 |  | 16
[30 empty] | 17 |  | 17
(4) |  | 部品 | 規定部品の形式 |  | 目視により確認する｡ | 規定部品の形式が適正なものでないこと｡ | [15 empty] | 判定は手動で入力する｡ | [7 empty] | 18 |  | 18
[23 empty] | S1,S2 | [6 empty] | 19 |  | 19
|  |  | 規定部品の交換基準 |  | 目視及び触診により確認する｡ | 規定部品の動作回数又は経過時間が規定値を超えていること｡ | [6 empty] | S1,S2 : |  |  |  | 年 |  |  |  |  | 動作回数及び経年を記入すると自動で判定される。 | UDX | [6 empty] | 20 |  | 20
[30 empty] | 21 |  | 21
[17 empty] | 万回 | [12 empty] | 22 |  | 22
[30 empty] | 23 |  | 23
[6 empty] | 交換基準 |  | S1,S2 : |  | 1000万回/15年 |  |  | UDX. UDX2 : |  |  |  | 年 | [12 empty] | 24 |  | 24
[23 empty] | 乗用 | ? | [5 empty] | 25 |  | 25
[8 empty] | UDX.UDX2 : |  | 100万回 / 6 年 | [6 empty] | 万回 | [5 empty] | 寝台用 | ? | [5 empty] | 26 |  | 26
[30 empty] | 27 |  | 27
[30 empty] | 28 |  | 28
(5) |  | ﾌﾞﾚｰｷ | ﾊﾟｯﾄﾞの状況 |  | 目視により確認する｡ | ﾊﾟｯﾄﾞに欠損､割れがあること又はﾃﾞｨｽｸから剥離していること｡ | [15 empty] | 判定は手動で入力する｡ | [7 empty] | 29 |  | 29
[23 empty] | P | [6 empty] | 30 |  | 30
[24 empty] | 45m/min | 60m/min | 90m/min | 105m/min |  |  | 31 |  | 31
|  |  | 制動力の状況 |  | かごの無積載上昇時のﾌﾞﾚｰｷ制動を確認する｡ | ﾌﾞﾚｰｷが制動しないこと又はかごが規定の距離を超えていること｡ | [15 empty] | 制動距離を入力する事により 自動で判定される｡ | 450kg | 750 | 1100 | 2200 | 2800
[13 empty] | 制動距離: |  |  |  |  | mm |  |  |  |  | 600kg | 700 | 1000 | 1900 | 2400
[23 empty] | 750kg | 650 | 950 | 1650 | 2100
[23 empty] | 850kg | 650 | 950 | 1650 | 2100
[7 empty] | 規定値: |  | ? |  | mm |  | 前回: |  |  |  |  | mm |  |  |  |  | 900kg | 620 | 900 | 1600 | 2000
[23 empty] | 1000kg | 620 | 900 | 1600 | 2000
|  |  | ﾌﾞﾚｰｷ動作感知装置 |  | 目視により確認する｡ | ﾌﾞﾚｰｷ開及び閉時の動作信号が異なる信号であること｡ | [15 empty] | 判定は手動で入力する｡ | B
[24 empty] | 45m/min | 60m/min | 90m/min | 105m/min
[23 empty] | 450kg | - | - | - | -
上記( 1 )～( 5 )の検査結果で ｢否｣ 又は別記第一号 1－(14)･3－(3)･4－(11)の検査結果で ｢要是正｣ 又は ｢要重点点検｣ の判定がある場合は､別記第一号 2－(9) ｢戸開走行保護装置｣ の検査結果を ｢要是正｣ 又は ｢要重点点検｣ と判定する｡ | [22 empty] | 600kg | - | - | - | -
[23 empty] | 750kg | 750 | 750 | - | -
[23 empty] | 850kg | - | - | - | -
[23 empty] | 900kg | - | - | - | -
特記事項 | [22 empty] | 1000kg | 1100 | 1100 | - | -
番号 |  | 検査項目 |  |  | 検査事項 | 指摘の具体的内容等 | [6 empty] | 改善策の具体的内容等 | [6 empty] | 改善(予 定)年月
Note on Q7: ﾌｫﾝﾄ変更可
Note on AT64: 機種､積載､速度により規定値が変る｡
Note on BI36: 固定式､可動式を選択する｡
Note on BN64: 知りえる最も直近の数値を記入する。