## ENNNUN-1008_Ver.1_K
戸開走行保護装置に対する定期検査及び定期点検の項目･事項･方法･判定基準及び検査結果表
[6 empty] | 大臣認定番号 ： |  | ENNNUN-1008 | [5 empty] | UCMP型式 ： | [6 empty] | DBGC－1 |  |  | 発行 :令和 3年 1月 6日Ver.1K
| 建築物等の名称 |  |  |  | :
| 登録番号 |  |  |  | : | [6 empty] | 積載入力 : | [7 empty] | 速度入力 :
[32 empty] | GeN2 Comfort | #N/A | [5 empty] | 元号
[25 empty] | 昇降機番号 : |  |  |  |  | 号機 |  |  |  |  | AAA | AAA | 1 |  | 昭和 | 1 | 1 | 1
[35 empty] | BAA | BAA | 2 |  | 平成 | 2 | 2 | 2
[39 empty] | ？？ | 3 | 3 | 3
検査項目 |  |  |  | 検査事項 |  |  | 検査方法 |  | 判定基準 | [13 empty] | 測定値･確認記録 |  |  |  |  | 結果 | [11 empty] | 4 | 4 | 4
[40 empty] | 5 | 5 | 5
[28 empty] | 指摘なし | 要是正 | [6 empty] | #N/A |  |  |  | 6 | 6 | 6
[40 empty] | 7 | 7 | 7
(1) |  | 戸開走行 保護回路 |  | 取付けの状況 |  |  | 触診により確認する｡ |  | 取付けが堅固でない事｡ | [21 empty] | 判定は手動で入力する｡ | [8 empty] | 8 | 8 | 8
[40 empty] | 9 | 9 | 9
|  |  |  | 走行中戸開時の動作確認 |  |  | ｴﾚﾍﾞｰﾀｰがﾄﾞｱｿﾞｰﾝ外にいる時に乗場戸の鍵を外す｡ |  | 電動機動力電源及びﾌﾞﾚｰｷの励磁ｺｲﾙ電源を遮断するﾘﾚｰ(S1,S3,BY)が消磁しないこと｡ｴﾚﾍﾞｰﾀｰが停止しないこと｡ | [21 empty] | 判定は手動で入力する｡ | [8 empty] | 10 | 10 | 10
[40 empty] | 11 | 11 | 11
[40 empty] | 12 | 12 | 12
[40 empty] | 13 |  | 13
[35 empty] | Gen2 Comfort |  |  |  |  | 14 |  | 14
[32 empty] | 45m/min | 725 | [6 empty] | 15 |  | 15
|  |  |  | 安全ﾌﾟﾛｸﾞﾗﾑﾊﾞｰｼﾞｮﾝ |  |  | 目視により確認する｡ |  | ﾌﾟﾘﾝﾄ基盤｢GECB｣の型番を確認し、指定型番でないこと。 | [13 empty] | ｢GECB｣型番 | [7 empty] | ｢型番｣を入力する事により 自動で判定される｡ | 60m/min | 725 | [6 empty] | 16 |  | 16
[40 empty] | 17 |  | 17
[23 empty] | JAA31477 | [16 empty] | 18 |  | 18
[9 empty] | 指定型番 : JAA31477AAA | [30 empty] | 19 |  | 19
[40 empty] | 20 |  | 20
(2) |  | つま先 保護板 |  | 取付けの状況 |  |  | 目視及び触診により確認する｡ |  | 取付けが堅固でないこと｡ | [21 empty] | 判定は手動で入力する｡ | [8 empty] | 21 |  | 21
[40 empty] | 22 |  | 22
[40 empty] | 23 |  | 23
[40 empty] | 24 |  | 24
|  |  |  | 長さ |  |  | かご床面からつま先保護板直線部までの長さを測定する｡ | [23 empty] | 測定値を入力する事により 自動で判定される｡ | [8 empty] | 25 |  | 25
[40 empty] | 26 |  | 26
[10 empty] | 規定値 : |  | ? |  |  |  | mm未満であること｡ | [6 empty] | 測定値： |  |  | mm | [13 empty] | 27 |  | 27
[40 empty] | 28 |  | 28
[40 empty] | 29 |  | 29
(3) |  | 特定距離 感知装置 |  | 取付けの状況 |  |  | 目視及び触診により 確認する｡ |  | 取付けが堅固でないこと｡ | [21 empty] | 判定は手動で入力する｡ | [8 empty] | 30 |  | 30
[40 empty] | 31 |  | 31
[39 empty] | 〇 | 32
33
|  |  |  | 動作確認 |  |  | 各階に走行させ 着床させる｡ |  | 正常に着床しないこと｡ | [21 empty] | 判定は手動で入力する｡
[33 empty] | 年 | 回数 | 総合
S1,S3
(4) |  | 部品 |  | 規定部品の形式 |  |  | 目視により確認する｡ |  | 規定部品の形式が適正なものでないこと｡ | [21 empty] | 手動で判定する。 | BY
|  |  |  | 規定部品の交換基準 |  |  | 目視及び触診により確認する｡ |  | 規定部品の動作回数又は経過時間が規定値を超えている事｡ | [13 empty] | S1,S3 : | [7 empty] | 各リレーの経年及び動作回数を記入すると自動で判定される。
[35 empty] | 1 | 2 | 3 | 4
[24 empty] | 年 |  |  | 万回
[35 empty] | #N/A | 320kg | 450kg | 600kg |  | 320kg | 2
[9 empty] | S1,S3： |  |  |  | 15 |  |  |  | 年 | 1000 |  |  |  | 万回 | BY : | [11 empty] | 45m/min | 620 | 620 | 660 |  | 450kg | 3
[35 empty] | 60m/min | 860 | 860 | 930 |  | 600kg | 4
[9 empty] | BY： |  |  |  | 10 |  |  |  | 年 | 1000 |  |  |  | 万回 |  | 年 |  |  | 万回
[33 empty] | + |  | #N/A | 320kg | 450kg | 600kg
(5) |  | ﾌﾞﾚｰｷ |  | ﾊﾟｯﾄﾞの状況 |  |  | 目視により確認する｡ |  | パッドに欠損､割れがあること又はディスクから剥離していること｡ | [21 empty] | 判定は手動で入力する｡
|  |  |  | 制動力の状況 |  |  | かごの無積載上昇時のﾌﾞﾚｰｷ制動を確認する｡ |  | ﾌﾞﾚｰｷが制動しないこと又はかごが規定の距離を超えていること｡ | [21 empty] | 制動距離を入力する事により 自動で判定される｡
[23 empty] | 制動距離: |  |  | mm
[11 empty] | 規定値: |  |  |  | ? |  |  |  | mm |  |  |  | 前回: |  |  | mm
|  |  |  | ﾌﾞﾚｰｷ動作感知装置 |  |  | 目視により確認する｡ |  | ﾌﾞﾚｰｷ開及び閉時の動作信号が異なる信号であること｡ | [21 empty] | 判定は手動で入力する｡
上記( 1 )～( 5 )の検査結果で｢否｣又は別記第一号 1－(14)･3－(3)･4－(11)の検査結果で｢要是正｣又は｢要重点点検｣の判定がある場合は､ 別記第一号 2－(9)｢戸開走行保護装置｣の検査結果を｢要是正｣又は｢要重点点検｣と判定する｡
特記事項
番号 |  |  | 検査項目 |  |  |  | 検査事項 |  | 指摘の具体的内容等 | [13 empty] | 改善策の具体的内容等 | [5 empty] | 改善(予 定)年月 |  |  | 通番 | ■番号■ | 検査項目 | 検査事項1 | 検査事項2 | 検査事項3
[33 empty] | (1) | 戸開走行保護回路 | 取付けの状況 | 走行中戸開時の動作確認 | 安全ﾌﾟﾛｸﾞﾗﾑﾊﾞｰｼﾞｮﾝ
[33 empty] | (2) | つま先保護板 | 取付けの状況 | 長さ | なし
[32 empty] | 1 | (3) | 特定距離感知装置 | 取付けの状況 | 動作確認 | なし
[33 empty] | (4) | 部品 | 規定部品の形式 | 規定部品の交換基準 | なし
[32 empty] | 2 | (5) | ﾌﾞﾚｰｷ | ﾊﾟｯﾄﾞの状況 | 制動力の状況 | ﾌﾞﾚｰｷ動作感知装置
検査項目プルダウン
3
4
5
[32 empty] | GeN2 P | #VALUE!
[32 empty] | GeN2 B | #VALUE!
Note on AK61: 追加で判定した継電器がある場合は”＋”を表示すると判定が要是正となる。
Note on AN61: 追加で判定する継電器の名称、判定基準を記載する。
Note on BH61: 追加で記載した継電器の測定値、確認値を記載する。
Note on BN71: 知りえる最も直近の数値を記入する。