## UCMP-BOMCO-LS_Ver.5_T
戸開走行保護装置に対する定期検査及び定期点検の項目･事項･方法･判定基準及び検査結果表
[7 empty] | 大臣認定番号 |  | ENNNUN-1905 | [9 empty] | UCMP型式 | [5 empty] | DBGJP-1A
[12 empty] | 積載量 : | [9 empty] | ｋｇ |  |  |  | 巻上機型式
| 建築物等の名称 |  |  |  | : | [6 empty] | 定格速度 : | [9 empty] | m/min |  |  |  | 20220 | [6 empty] | 発行 :令和 2年 3月 11日Ver.5T
| 登録番号 |  |  |  | : | [6 empty] | 機 種 :
| 検査者氏名 |  |  |  | : | [6 empty] | 検査日 : |  |  |  |  | 令和 |  |  |  |  | 年 |  |  | 月 |  | 日 |  | 昇降機番号 : | [8 empty] | 号機
検査項目 |  |  |  | 検査事項 |  | 検査方法 |  | 判定基準 | [17 empty] | 測定値･確認記録 | [7 empty] | 結果
[34 empty] | 指摘なし | 要重点 点検 |  | 要是正
[60 empty] | 動力 |  | ブレーキ
(1) |  | 安全制御ﾌﾟﾛｸﾞﾗﾑ |  | 型式 |  | 安全制御プログラムの型式を確認する。 |  | プログラムが認定を受けた型式と同一でないこと。 | [17 empty] | プログラムバージョン | [8 empty] | ー |  |  |  | プログラムバージョン若しくは基盤型式を記入すると自動で判定される。（片方だけで可） | BD321 |  |  | 元号 | [6 empty] | 認定番号 | 型式 | 巻上機 | つま先保護板 | プログラム | ＧＥＣＢ | 特定距離 |  |  | リレー | 年 | 回数 | 年 | 回数
[40 empty] | BD351 |  | 〇 | 昭和 | 1 | 1 | 1 | 320 | 30 |  | ENNNUN-1905 | DBGJP-1A | BD321 | 765 | JAA31414LAA | JAA26807CEZ164 | ±60mm±15mm | 75 | 45 | S1,S2,UDX | 10 | 300 | 10 | 1000
[9 empty] | 型式： |  | JAA31414LAA | [28 empty] | BD311 |  |  | 平成 | 2 | 2 | 2 | 450 | 45 |  |  |  | BD351 | 765 | JAA31414LAA | JAA26807CEZ164 | ±60mm±15mm | 75 | 45 | S1,S2,UDX
[40 empty] | BD341 |  |  | 令和 | 3 | 3 | 3 | 600 | 60 |  | ENNNUN-1906 | DBGJP-2A | BD311 | 765 | JAA31414LAA | JAA26807CEZ164 | ±60mm±15mm | 75 | 45 | S1,S2,UDX | 10 | 300 | 10 | 1000
[8 empty] | 基板が指定されている型式と同一でないこと。 | [17 empty] | GECB型式 | [13 empty] | BD301 |  |  |  | 4 | 4 | 4 | 700 | 90 |  |  |  | BD341 | 765 | JAA31414LAA | JAA26807CEZ164 | ±60mm±15mm | 75 | 45 | S1,S2,UDX
[40 empty] | BD331 |  |  |  | 5 | 5 | 5 | 750 | 105 |  | ENNNUN-1907 | DBGJP-3A | BD301 | 765 | JAA31414LAA | JAA26807CEZ164 | ±60mm±15mm | 75 | 45 | S1,S2,UDX | 10 | 300 | 10 | 1000
[9 empty] | 型式： |  | JAA26807CEZ164 | [28 empty] | BZ311 |  |  |  | 6 | 6 | 6 | 850 |  |  |  |  | BD331 | 765 | JAA31414LAA | JAA26807CEZ164 | ±60mm±15mm | 75 | 45 | S1,S2,UDX
[40 empty] | BZ301 |  |  |  | 7 | 7 | 7 | 900 |  |  | ENNNUN-1908 | DBGJP-4A | BZ311 | 790 | JAA31414LAA | JAA26807CEZ164 | ±60mm±15mm | 75 | 45 | S1,S2,UDX | 10 | 300 | 10 | 1000
[40 empty] | CV331 |  |  |  | 8 | 8 | 8 | 1000 |  |  | ENNNUN-1909 | DBGJP-5A | BZ301 | 790 | JAA31414LAA | JAA26807CEZ164 | ±60mm±15mm | 75 | 45 | S1,S2,UDX | 10 | 300 | 10 | 1000
|  |  |  | 作動の状況 |  | ドアゾーン外で走行中に戸開状態にして模擬した場合の動作を確認する。 |  | 戸開走行保護装置が作動しないこと。 | [26 empty] | ー |  |  |  | 手動で判定する。 | CV301 |  |  |  | 9 | 9 | 9 |  |  |  | ENNNUN-1910 | DBGJP-6 | CV331 | 765 | JAA31414LAA | JAA26807CEZ164 | ±60mm±15mm | 75 | 45 | S1,S2,UDX | 10 | 300 | 10 | 1000
[40 empty] | CV311 |  |  |  | 10 | 10 | 10 | [5 empty] | CV301 | 790 | JAA31414LAA | JAA26807CEZ164 | ±60mm±15mm | 75 | 45 | S1,S2,UDX
[8 empty] | 電動機及びﾌﾞﾚｰｷの励磁ｺｲﾙが電源から遮断されないこと。 | [26 empty] | ー |  |  |  | 手動で判定する。 | CV321 |  |  |  | 11 | 11 | 11 |  |  |  | ENNNUN-1911 | DBGJP-7 | CV311 | 765 | JAA31414LAA | JAA26807CEZ164 | ±60mm±15mm | 75 | 45 | S1,S2,UDX | 10 | 300 | 10 | 1000
[44 empty] | 12 | 12 | 12 | [5 empty] | CV321 | 790 | JAA31414LAA | JAA26807CEZ164 | ±60mm±15mm | 75 | 45 | S1,S2,UDX
[44 empty] | 13 |  | 13 |  |  |  | ENNNUN-2459 | DBGJP-2A-A | BD311 | 765 | JAA31414LAA | JAA26807CEZ164 | ±60mm±15mm | 75 | 45 | S1,S2,UDX | 10 | 300 | 10 | 1000
[40 empty] | ○ |  |  |  | 14 |  | 14 | [5 empty] | BD341 | 765 | JAA31414LAA | JAA26807CEZ164 | ±60mm±15mm | 75 | 45 | S1,S2,UDX
[8 empty] | リレー |  |  |  |  | （ |  | S1,S2,UDX | [8 empty] | ） | [15 empty] | ○ |  |  |  | 15 |  | 15
[44 empty] | 16 |  | 16
(2) |  | つま先 保護板 |  | 取付けの状況 |  | 目視及び触診により確認する｡ |  | 取付けが堅固でないこと｡ | [26 empty] | ー |  |  |  | 手動で判定する。 |  |  |  |  | 17 |  | 17
[44 empty] | 18 |  | 18
[44 empty] | 19 |  | 19
|  |  |  | 長さ |  | かご床面からつま先保護板直線部までの長さを測定する｡ | [28 empty] | ー |  |  |  | 測定値を記入すると自動で判定される。 |  |  |  |  | 20 |  | 20
[10 empty] | 規定値 : |  |  |  | ? |  |  |  | mm未満であること｡ | [25 empty] | 21 |  | 21
[30 empty] | mm | [13 empty] | 22 |  | 22 |  |  |  | R.P(2T)
[44 empty] | 23 |  | 23 |  |  |  |  | 30 | 45 | 60 | 90 | 105
[40 empty] | GeN2 P.R(2T) | #N/A |  |  | 24 |  | 24 |  |  |  | 320 |  | 500 | - | - | -
(3) |  | 特定距離 感知装置 |  | 取付けの状況 |  | 目視及び触診により確認する｡ |  | 取付けが堅固でないこと｡ | [26 empty] | ー |  |  |  | 手動で判定する。 | GeN2 P.R(2.6T) | #N/A |  |  | 25 |  | 25 |  |  |  | 450 | - | 500 | 700 | 1400 | 1950
[40 empty] | GeN2 B(2T) | #N/A |  |  | 26 |  | 26 |  |  |  | 600 | - | 500 | 700 | 1400 | 1900
[8 empty] | 過度の変形があること。 | [31 empty] | GeN2 B(2.6T) | #N/A |  |  | 27 |  | 27 |  |  |  | 700 | 700 | - | - | - | -
[44 empty] | 28 |  | 28 |  |  |  | 750 | - | 500 | 700 | 1400 | 1950
|  |  |  | 動作確認 |  | 動作位置を確認する。 |  | 規定位置で動作しないこと。 | [26 empty] | ー |  |  |  | 測定値を記入すると自動で判定される。 |  |  |  |  | 29 |  | 29 |  |  |  | 850 | - | 500 | 700 | 1400 | 1950
[30 empty] | mm | [13 empty] | 30 |  | 30 |  |  |  | 900 | - | - | - | - | -
[9 empty] | 規定値： |  |  | ±60mm±15mm | [31 empty] | 31 |  | 31 |  |  |  | 1000 | - | - | - | - | -
(4) |  | 部品 |  | 規定部品の形式 |  | 目視により確認する｡ |  | 規定部品の形式が適正なものでないこと｡ | [26 empty] | ー |  |  |  | 手動で判定する。
|  |  |  | 規定部品の交換基準 |  | 目視及び触診により確認する｡ |  | 規定部品の動作回数又は経過時間が規定値を超えている事｡ | [17 empty] | S1,S2 : | [8 empty] | ー |  |  |  | 各リレーの経年及び動作回数を記入すると自動で判定される。 | [5 empty] | 年 | 回数 | 総合
S1,S2
[28 empty] | 年 |  |  |  | 万回 | [11 empty] | UDX
[8 empty] | S1,S2 : |  |  |  |  | 10 |  |  |  |  | 年 |  | 300 |  |  | 万回 |  |  | UDX : | [23 empty] | R.P(2.6T)
[51 empty] | 30 | 45 | 60 | 90 | 105
[8 empty] | UDX : |  |  |  |  | 10 |  |  |  |  | 年 |  | 1000 |  |  | 万回 |  |  |  |  | 年 |  |  |  | 万回 | [17 empty] | 320 | - | - | - | - | -
[50 empty] | 450 | - | - | - | - | -
[48 empty] | GeN2 P.R(2T) |  | 600 | - | - | - | - | -
(5) |  | 巻上機 |  | 制動面の油の流出状況 |  | 目視により確認する｡ |  | 制動面に油が付着していること。 | [26 empty] | ー |  |  |  | 手動で判定する。 | [8 empty] | GeN2 P.R(2.6T) |  | 700 | - | - | - | - | -
[48 empty] | GeN2 B(2T) |  | 750 | - | 530 | 730 | 1420 | 2000
[48 empty] | GeN2 B(2.6T) |  | 850 | - | 530 | 730 | 1420 | 2000
|  |  |  | 油排出場所の油の流出状況 |  |  |  | ｼｰﾙ部から油が流出していること | [26 empty] | ー |  |  |  | 手動で判定する。 | [10 empty] | 900 | - | 530 | 730 | 1420 | 2000
[50 empty] | 1000 | - | 530 | 730 | 1420 | 2000
(6) |  | ブレーキ |  | パッドの厚さの状況 |  | 可動制動板とコイルケースの隙間を測定する。 |  | 隙間が0.4mmを超えること。（要重点点検） | [30 empty] | 測定値を記入すると自動で判定される。 | [10 empty] | B(2T)
[30 empty] | mm | [20 empty] | 45 | 60
[8 empty] | 隙間が0.45mmを超えること。（要是正） | [41 empty] | 750 | 750 | 1100
[50 empty] | 1000 | 750 | 1100
|  |  |  | パッドの状況 |  | 目視により確認する｡ |  | パッドに欠損､割れがあること。 又は剥離していること｡ | [26 empty] | ー |  |  |  | 手動で判定する。
B(2.6T)
[51 empty] | 45 | 60
|  |  |  | ブレーキパッドの動作感知装置 |  | ブレーキ開放時及び締結時の動作感知装置の接点信号を確認する。 |  | ブレーキの開閉と接点信号が一致していないこと。 | [26 empty] | ー |  |  |  | 手動で判定する。 | [10 empty] | 750 | 750 | 1100
[50 empty] | 1000 | 750 | 1100
|  |  |  | 制動力の状況 |  | ブレーキ両側制動を確認する｡（定格速度） |  | 停止距離が規定距離を超えていること。 | [26 empty] | ー |  |  |  | 制動距離を記入すると自動で判定される。
[26 empty] | 制動距離: |  |  |  |  | mm
[11 empty] | 規定値: |  |  |  |  | ? |  |  |  |  | mm
[26 empty] | 前 回: |  |  |  |  | mm
上記(1)～(6)の検査結果で｢要是正｣又は｢要重点点検｣および別記第一号1－(14)･3－(3)･4－(11)の検査結果で｢要是正｣又は｢要重点点検｣の判定がある場合は､別記第一号2－(9)｢戸開走行保護装置｣の検査結果を｢要是正｣又は｢要重点点検｣と判定する｡
特記事項
番号 |  |  | 検査項目 |  |  | 検査事項 |  | 指摘の具体的内容等 | [17 empty] | 改善策の具体的内容等 | [9 empty] | 改善（予定） | [7 empty] | 通番 | ■番号■ | 検査項目 | 検査事項1 | 検査事項2 | 検査事項3 | 検査事項4
[45 empty] | (1) | 安全制御ﾌﾟﾛｸﾞﾗﾑ | 型式 | 作動の状況 | なし | なし
[36 empty] | 年月 | [8 empty] | (2) | つま先保護板 | 取付けの状況 | 長さ | なし | なし
[45 empty] | (3) | 特定距離感知装置 | 取付けの状況 | 動作確認 | なし | なし
[44 empty] | 1 | (4) | 部品 | 規定部品の形式 | 規定部品の交換基準 | なし | なし
[45 empty] | (5) | 巻上機 | 制動面の油の流出状況 | 油排出場所の油の流出状況 | なし | なし
[44 empty] | 2 | (6) | ﾌﾞﾚｰｷ | ﾊﾟｯﾄﾞの厚さの状況 | ﾊﾟｯﾄﾞの状況 | ﾌﾞﾚｰｷﾊﾟｯﾄﾞの動作感知装置 | 制動力の状況
[44 empty] | 3 |  | 検査項目プルダウン(1) | 検査項目プルダウン(2) | 検査項目プルダウン(3) | 検査項目プルダウン(4) | 検査項目プルダウン(5)
4
5
[46 empty] | E103 | E105 | E107 | E109 | E111
Note on R10: 書式設定変更可
Note on AL5: 大臣認定番号を指定すると型式、つま先保護板寸法及びﾌﾟﾛｸﾞﾗﾑﾊﾞｰｼﾞｮﾝが決まる
Note on AU88: 定格速度の入力により自動で入力される. 銘板記載の値と違う場合は数式を消し銘板値を記載する。
Note on AW8: 積載量を選択する
Note on AW10: 定格速度を選択する
Note on AW12: 機種を選択 GeN2 P,R(2T) GeN2 P,R(2.6T) GeN2 B(2T) GeN2 B(2.6T)
Note on BJ73: 実測値を記入
Note on BN86: 実測値を記入
Note on BN89: 前回実測値を記入
Note on BO10: 巻上機の型式を選択 20220BD321 20220BD351 20220BD311 20220BD341 20220BD301 20220BD331 20220BZ311 20220BZ301 20220CV331 20220CV301 20220CV311 20220CV321
Note on BW14: 手動にて記入