## UCMP-RV_Ver.5_S
ENNNUN-1576,2127
戸開走行保護装置に対する定期検査及び定期点検の項目･事項･方法･判定基準及び検査結果表
[6 empty] | 大臣認定番号 | 大臣認定番号 |  |  |  |  | UCMP型式 |  | UCMP型式 |  |  |  |  | 型
| 建築物等の名称 |  |  | : | [8 empty] | インバータ型式: |  |  |  | 発行 :令和 3年 1月 6日Ver.5
| 登録番号 |  |  | :
[20 empty] | 昇降機番号 : | [6 empty] | 号機
| 検査項目 |  | 検査事項 |  | 検査方法 |  |  | 判定基準 | [6 empty] | 測定値･確認記録 | [9 empty] | 結果
[25 empty] | 指摘なし | 要是正
| (1) | 巻上機 | 型式 |  | 目視により確認する。 |  |  | 型式が、大臣認定を受けたものと異なること。 | [19 empty] | 型式を記入し手動で判定する。
元号
[29 empty] | ○ | OVF | ADS | 101 | 良 | 昭和 | 1 | 1 | 1 | 20237ABD
[16 empty] | 型式： | [13 empty] | OVF2 | ADT | 201 | 否 | 平成 | 2 | 2 | 2 | 20237ABC
[8 empty] | 型式： |  |  |  | PM3T | [18 empty] | ADR | 301 |  | ？？ | 3 | 3 | 3
[32 empty] | 401 |  |  | 4 | 4 | 4
|  |  | 油の流出状況 |  | 目視により確認する。 |  |  | 油が流出していること。 | [19 empty] | 手動で判定する。 |  |  |  | 501 |  |  | 5 | 5 | 5
[35 empty] | 6 | 6 | 6
| (2) | UCMP盤 | 取付けの状況 |  | 触診により確認する｡ |  |  | 取付けが堅固でないこと｡ | [19 empty] | 手動で判定する。 | [6 empty] | 7 | 7 | 7
[35 empty] | 8 | 8 | 8
|  |  | 型式 |  | 目視により確認する。 |  |  | UCMP盤に取り付けられた銘板の型式が、大臣認定を受けたものと異なること。 | [19 empty] | 型式を記入し手動で判定する。 | [6 empty] | 9 | 9 | 9
[35 empty] | 10 | 10 | 10
[16 empty] | 型式： | [12 empty] | 21756ADS | [5 empty] | 11 | 11 | 11
[8 empty] | 型式： |  |  | 21756 | [17 empty] | 21756ADT | [5 empty] | 12 | 12 | 12
[35 empty] | 13 |  | 13
| (3) | 安全制御ﾌﾟﾛｸﾞﾗﾑ | 型式 |  | 安全制御ﾌﾟﾛｸﾞﾗﾑが搭載されたﾏｲｺﾝの型式を確認する。 |  |  | ﾌﾟﾘﾝﾄ基盤に記載された型式が、大臣認定を受けたものと異なること。 | [6 empty] | ﾌﾟﾛｸﾞﾗﾑ 型式 | [12 empty] | 型式を記入し手動で判定する。 | [6 empty] | 14 |  | 14
[35 empty] | 15 |  | 15
[35 empty] | 16 |  | 16
[35 empty] | 17 |  | 17
[8 empty] | 型式: |  | ﾌﾟﾛｸﾞﾗﾑVer. | [24 empty] | 18 |  | 18
[35 empty] | 19 |  | 19
| (4) | つま先保護板 | 取付けの状況 |  | 目視及び触診により 確認する｡ |  |  | 取付けが堅固でないこと｡ 著しい変形・破損・錆・腐食があること。 | [19 empty] | 手動で判定する。 | [6 empty] | 20 |  | 20
[35 empty] | 21 |  | 21
[35 empty] | 22 |  | 22
[35 empty] | 23 |  | 23
|  |  | 長さ |  | かご床面からつま先 保護板直線部までの 長さを測定する｡ |  |  | 規定値 | [6 empty] | 測定値 | [12 empty] | 測定値を記入すると自動で判定される。 | [6 empty] | 24 |  | 24
[35 empty] | 25 |  | 25
[8 empty] | 規定値 : 68.5 cm 未満であること｡ | [12 empty] | cm | [13 empty] | 26 |  | 26
[35 empty] | 27 |  | 27
[35 empty] | 28 |  | 28
| (5) | 特定距離感知装置 | 作動の状況 |  | 動作位置を確認する。 |  |  | 着床位置から±105 mm以内の位置で動作しないこと。 | [6 empty] | 動作位置 | [12 empty] | 動作位置を記入すると自動で判定される。 | [6 empty] | 29 |  | 29
[24 empty] | mm | [10 empty] | 30 |  | 30
[35 empty] | 31 |  | 31
32
|  |  | 劣化の状況 |  | 経年を確認する。 |  |  | 設置後10年を経過していること。 | [6 empty] | 経年 | [7 empty] | 年 |  |  |  |  | 経年を入力すると自動で判定される。 | [6 empty] | 33
34
| (6) | ﾌﾞﾚｰｷ | 型式 |  | 目視により確認する |  |  | 型式が、大臣認定を受けたものと異なること。 | [6 empty] | 型式： | [12 empty] | 型式を記入し手動で判定する。
[29 empty] | 大臣認定番号 | UCMP型式 | ﾌﾟﾛｸﾞﾗﾑVer.
[29 empty] | ENNNUN-1576 | DBRT-1 | 31588
[9 empty] | 型式： 20237ABD | [19 empty] | ENNNUN-2127 | DBRT-1A | 31588AAB
|  |  | ﾄﾙｸ調整 |  | 金尺等によりﾊﾞﾈの長さを測定する。 |  |  | ﾊﾞﾈの設定寸法規定範囲（ 87 ～ 102 mm）から外れていること。 | [6 empty] | 右： | [7 empty] | mm |  |  |  |  | 測定値を記入すると自動で判定される。 |  | 判定
右
[15 empty] | 左： | [7 empty] | mm | [5 empty] | 左
|  |  | ﾊﾟｯﾄﾞの厚さの状況 |  | 金尺等によりﾊﾟｯﾄﾞの厚さを測定する。 |  |  | ﾊﾟｯﾄﾞの厚みが2.5mm未満であること。 | [6 empty] | 厚み |  |  | ： | [5 empty] | mm |  |  |  | 厚みを記入すると自動で判定される。
|  |  | ﾊﾟｯﾄﾞの状況 |  | 目視により確認する｡ |  |  | ﾊﾟｯﾄﾞに欠損､割れがあること。 | [19 empty] | 手動で判定する。
|  |  | 保持力の状況 |  | 両側ﾌﾞﾚｰｷ |  |  | 積載125%でかごを保持できないこと。 | [6 empty] | 保持 | [12 empty] | 良否判定を選択すると自動で判定される。
判定
右
[5 empty] | 片側ﾌﾞﾚｰｷ |  |  | 無積載片側ﾌﾞﾚｰｷで、3秒間開放かご移動距離が20mmを超えていること。 | [6 empty] | 右： | [6 empty] | mm | [5 empty] | 測定値を記入すると自動で判定される。 | 左
[15 empty] | 左： | [6 empty] | mm
| (7) | ﾌﾞﾚｰｷﾊﾟｯﾄﾞの動作感知装置 | 作動の状況 |  | 動作位置を確認する。 |  |  | ﾌﾞﾚｰｷ開放時に接点が開である。又は締結時に接点が閉であること。 | [19 empty] | 手動で判定する。
判定
|  |  | 寿命 |  | 稼働回数又は経年を確認する。 |  |  | 稼働回数が150万回を超えていること又は設置後3年を経過していること。 | [6 empty] | 回数 | [7 empty] | 万回 |  |  |  |  | 稼働回数、経年を入力すると自動で判定される。 | 回数
経年
[15 empty] | 経年 | [7 empty] | 年
| (8) | 電磁接触器(SR1,SR2) | 健全性の監視の状況 |  | 保守ﾂｰﾙにて、常時ＯＮ故障検査手順を実行し、確認する。 |  |  | 機器故障と判定され、制止すること。 | [19 empty] | 手動で判定する。
[30 empty] | 年 | 回数 | 総合
|  |  | 劣化の状況 |  | 動作回数又は経年を確認する。 |  |  | 設置後の動作回数が規定回数到着時、又は設置後10年を経過していること。 | [19 empty] | 動作回数、経年を入力すると自動で判定される。 | SR1
[15 empty] | SR1: |  |  | 年 | [5 empty] | 万回 |  |  |  |  | SR2
[15 empty] | SR2: |  |  | 年 | [5 empty] | 万回
動作回数：SR1 : 100万回 SR2 : 50万回
| (9) | かご戸ｽｲｯﾁ | ｽｲｯﾁの全閉位置からの距離 |  | 金尺等により測定する。 |  |  | 規定値を超えていること。 | [6 empty] | 全閉位置からの距離 | [12 empty] | 測定値を記入すると自動で判定される。
[8 empty] | 規定値 ： 横開き 5 ～ 6.5 mm | [13 empty] | mm
判定
| -10 | 各階乗場戸ｽｲｯﾁ | 戸閉時ﾌｯｸのかかり代 |  | 金尺等により測定する。 |  |  | 規定値を超えていること。 | [7 empty] | 最大値： | [6 empty] | mm |  |  |  |  | 測定値を記入すると自動で判定される。 | 最大
最小
[8 empty] | 規定値 ： 横開き 12 ～ 15 mm | [7 empty] | 最小値： | [6 empty] | mm
上記(1)～(10)の検査結果で｢否｣又は別記第一号1－(14)･3－(3)･4－(11)の検査結果で｢要是正｣又は｢要重点点検｣の判定がある場合は､別記第一号2－(9)｢戸開走行保護装置｣の検査結果を｢要是正｣又は｢要重点点検｣と判定する｡
特記事項
| 番号 | 検査項目 |  |  | 検査事項 |  |  | 指摘の具体的内容等 | [6 empty] | 改善策の具体的内容等 | [10 empty] | 改善(予 定)年月
[29 empty] | 通番 | ■番号■ | 検査項目 | 検査事項1 | 検査事項2 | 検査事項3 | 検査事項4 | 検査事項5
[29 empty] | 1 | (1) | 巻上機 | 型式 | 油の流出状況 | なし | なし | なし
[30 empty] | (2) | UCMP盤 | 取付けの状況 | 型式 | なし | なし | なし
[29 empty] | 2 | (3) | 安全制御ﾌﾟﾛｸﾞﾗﾑ | 型式 | なし | なし | なし | なし
[30 empty] | (4) | つま先保護板 | 取付けの状況 | 長さ | なし | なし | なし
[29 empty] | 3 | (5) | 特定距離感知装置 | 作動の状況 | 劣化の状況 | なし | なし | なし
[30 empty] | (6) | ﾌﾞﾚｰｷ | 型式 | ﾄﾙｸ調整 | ﾊﾟｯﾄﾞの厚さの状況 | ﾊﾟｯﾄﾞの状況 | 保持力の状況
[30 empty] | (7) | ﾌﾞﾚｰｷﾊﾟｯﾄﾞの動作感知装置 | 作動の状況 | 寿命 | なし | なし | なし
[30 empty] | (8) | 電磁接触器(SR1,SR2) | 健全性の監視の状況 | 劣化の状況 | なし | なし | なし
[30 empty] | (9) | かご戸スイッチ | ｽｲｯﾁの全閉位置からの距離 | なし | なし | なし | なし
[30 empty] | (10) | 乗場戸スイッチ | 戸閉時ﾌｯｸのかかり代 | なし | なし | なし | なし
[31 empty] | 検査項目プルダウン(1) | 検査項目プルダウン(2) | 検査項目プルダウン(3)